## смета
УТВЕРЖДАЮ:
г. Новокузнецк, ул. Челюскина д.7,
(наименование стройки)
ЛОКАЛЬНЫЙ СМЕТНЫЙ РАСЧЕТ № 1
(локальная смета)
|  | на | Благоустройство дворовой территории
(наименование работ и затрат, наименование объекта)
Основание: ЦГ-000/Х-7-ПЗУ, лист 2
|  |  | Сметная стоимость строительных работ _______________________________________________________________________________________________ | [5 empty] | 1730.4377 |  | тыс. руб.
|  |  | Средства на оплату труда _______________________________________________________________________________________________ | [5 empty] | 186.4398 |  | тыс. руб.
|  |  | Сметная трудоемкость _______________________________________________________________________________________________ | [5 empty] | 726.51 |  | чел.час
Составлен(а) в текущих (прогнозных) ценах по состоянию на март 2017 года
№ пп | Обосно- вание | Наименование | Ед. изм. | Кол. | Стоимость единицы, руб. |  |  |  | Общая стоимость, руб. |  |  |  | Т/з осн. раб.на ед. | Т/з осн. раб. Всего | Т/з мех. на ед. | Т/з мех. Всего
[5 empty] | Всего | В том числе |  |  | Всего | В том числе
[6 empty] | Осн.З/п | Эк.Маш | З/пМех |  | Осн.З/п | Эк.Маш | З/пМех
1 | 2 | 3 | 4 | 5 | 6 | 7 | 8 | 9 | 10 | 11 | 12 | 13 | 14 | 15 | 16 | 17
Раздел 1. Благоустройство дворовой территории (приложение 4 к МДС 81-33.2004 п. 1)
Демонтажные и подготовительные работы
1 | ТЕРр68-12-4 | Разборка покрытий и оснований: асфальтобетонных с помощью молотков отбойных (тротуары) толщина 5-9 см(70% разрушения) | 100 м3 конструкций | 0,17248 ((352)*(0.05+0.09)/2*0,7) / 100 | 5817.4 | 2431.07 | 3386.33 | 508.68 | 1003.39 | 419.31 | 584.08 | 87.74 | 243.35 | 41.97 | 41.39 | 7.14
2 | ТССЦ-509-9900 | Строительный мусор | т | 31,0464 24.64*1,8*0,7
3 | ТЕР01-02-057-02 | Разработка грунта вручную в траншеях глубиной до 2 м без креплений с откосами, группа грунтов: 2 (для разборки/ установки бортовых камней) | 100 м3 грунта | 0,57 (203*0,5*0,3+177*0,5*0,3) / 100 | 1442.98 | 1442.98 |  |  | 822.5 | 822.5 |  |  | 154 | 87.78
4 | ТЕРр68-14-2 | Разборка бортовых камней: на щебеночном основании(50% разрушения) | 100 м | 1,9 ((203+177)*0,5) / 100 | 1008.65 | 525.77 | 482.88 | 77.31 | 1916.44 | 998.97 | 917.47 | 146.89 | 52.63 | 100 | 6.4 | 12.16
5 | ТССЦ-509-9900 | Строительный мусор | т | 15,81195 (0,021*177+0,0525*203)*2,2*0,5
Раздел 2. Монтажные работы
Проезжая часть /Тип 1/
6 | ТЕР27-04-011-01 | Устройство оснований из отвальных доменных шлаков: однослойных толщиной 10 см | 1000 м2 основания | 0,505 505 / 1000 | 19183.67 | 408.96 | 5979.39 | 660.14 | 9687.75 | 206.52 | 3019.59 | 333.37 | 43.23 | 21.83 | 40.45 | 20.43
7 | ТЕР27-04-011-03 | На каждый 1 см изменения толщины слоя добавлять или исключать к расценкам 27-04-011-01, 27-04-011-02 (до 12 см) (12-10=2/1=2 ПЗ=2 (ОЗП=2; ЭМ=2 к расх.; ЗПМ=2; МАТ=2 к расх.; ТЗ=2; ТЗМ=2)) | 1000 м2 основания | 0,505 505 / 1000 | 2309.72 | 12.68 | 207.86 | 25.96 | 1166.41 | 6.4 | 104.97 | 13.11 | 1.34 | 0.68 | 2.1 | 1.06
8 | ТЕР27-02-010-01 | Установка бортовых камней бетонных: при цементобетонных покрытиях | 100 м бортового камня | 2,03 203 / 100 | 3366.39 | 772.97 | 104.2 | 11.02 | 6833.77 | 1569.13 | 211.53 | 22.37 | 76.08 | 154.44 | 0.68 | 1.38
9 | Прайс ООО "Авангард" | Бортовой камень П-1У-41(длина 4,1м, объем бетона на 1 мп-0,0525 м3)2286.9/1,18/6,32 | шт. | 50 | 306.65 |  |  |  | 15332.5
10 | ТЕР27-06-026-01 | Розлив вяжущих материалов | 1 т | 0,404 505*0,8/1000 | 1981.77 |  | 49.08 | 8.59 | 800.64 |  | 19.83 | 3.47 |  |  | 0.66 | 0.27
11 | ТЕР27-06-020-03 | Устройство покрытия толщиной 4 см из горячих асфальтобетонных смесей плотных крупнозернистых типа АБ, плотность каменных материалов: 2,5-2,9 т/м3 | 1000 м2 покрытия | 0,505 505 / 1000 | 3437.9 | 442.75 | 2769.94 | 315.39 | 1736.14 | 223.59 | 1398.82 | 159.27 | 38.3 | 19.34 | 19.08 | 9.64
12 | ТССЦ-410-0006 | Асфальтобетонные смеси дорожные, аэродромные и асфальтобетон (горячие и теплые для плотного асфальтобетона мелко и крупнозернистые, песчаные), марка II, тип Б | т | 48.38 | 570.7 |  |  |  | 27610.47
13 | ТЕР27-06-020-01 | Устройство покрытия толщиной 4 см из горячих асфальтобетонных смесей плотных мелкозернистых типа АБВ, плотность каменных материалов: 2,5-2,9 т/м3 толщиной 3 см | 1000 м2 покрытия | 0,505 505 / 1000 | 3437.9 | 442.75 | 2769.94 | 315.39 | 1736.14 | 223.59 | 1398.82 | 159.27 | 38.3 | 19.34 | 19.08 | 9.64
14 | ТЕР27-06-021-01 | На каждые 0,5 см изменения толщины покрытия добавлять: к расценке 27-06-020-01 (до толщины 3 см) (4-3=1/0,5=2 ПЗ=2 (ОЗП=2; ЭМ=2 к расх.; ЗПМ=2; МАТ=2 к расх.; ТЗ=2; ТЗМ=2)) | 1000 м2 покрытия | -0,505 (505*(-1)) / 1000 | 14.78 | 2.08 | 7.44 |  | -7.46 | -1.05 | -3.76 |  | 0.18 | -0.09
15 | ТССЦ-410-0006 | Асфальтобетонные смеси дорожные, аэродромные и асфальтобетон (горячие и теплые для плотного асфальтобетона мелко и крупнозернистые, песчаные), марка II, тип Б | т | 36,56 48,78-12,22 | 570.7 |  |  |  | 20864.79
Стоянка /Тип 2/
16 | ТЕР27-04-011-02 | Устройство оснований из отвальных доменных шлаков: двухслойных толщиной 20 см | 1000 м2 основания | 0,0881 88.1 / 1000 | 35460.5 | 578.48 | 11028.01 | 1203.42 | 3124.07 | 50.96 | 971.57 | 106.02 | 61.15 | 5.39 | 73.92 | 6.51
17 | ТЕР27-04-011-03 | На каждый 1 см изменения толщины слоя добавлять или исключать к расценкам 27-04-011-01, 27-04-011-02 (до толщины 23 см) ((150+80)=230-200=30/10=3 ПЗ=3 (ОЗП=3; ЭМ=3 к расх.; ЗПМ=3; МАТ=3 к расх.; ТЗ=3; ТЗМ=3)) | 1000 м2 основания | 0,0881 88.1 / 1000 | 3464.58 | 19.02 | 311.79 | 38.94 | 305.23 | 1.68 | 27.47 | 3.43 | 2.01 | 0.18 | 3.15 | 0.28
18 | ТЕР27-06-026-01 | Розлив вяжущих материалов | 1 т | 0,07048 88.1*0,8/1000 | 1981.77 |  | 49.08 | 8.59 | 139.68 |  | 3.46 | 0.61 |  |  | 0.66 | 0.05
19 | ТЕР27-06-020-03 | Устройство покрытия толщиной 4 см из горячих асфальтобетонных смесей плотных крупнозернистых типа АБ, плотность каменных материалов: 2,5-2,9 т/м3 | 1000 м2 покрытия | 0,0881 88.1 / 1000 | 3437.9 | 442.75 | 2769.94 | 315.39 | 302.88 | 39.01 | 244.03 | 27.79 | 38.3 | 3.37 | 19.08 | 1.68
20 | ТССЦ-410-0006 | Асфальтобетонные смеси дорожные, аэродромные и асфальтобетон (горячие и теплые для плотного асфальтобетона мелко и крупнозернистые, песчаные), марка II, тип Б | т | 8.44 | 570.7 |  |  |  | 4816.71
21 | ТЕР27-06-020-01 | Устройство покрытия толщиной 4 см из горячих асфальтобетонных смесей плотных мелкозернистых типа АБВ, плотность каменных материалов: 2,5-2,9 т/м3 | 1000 м2 покрытия | 0,0881 88.1 / 1000 | 3437.9 | 442.75 | 2769.94 | 315.39 | 302.88 | 39.01 | 244.03 | 27.79 | 38.3 | 3.37 | 19.08 | 1.68
22 | ТЕР27-06-021-01 | На каждые 0,5 см изменения толщины покрытия добавлять или исключать: к расценке 27-06-020-01 (до толщины 3 см) (4-3=1/0,5=2 ПЗ=2 (ОЗП=2; ЭМ=2 к расх.; ЗПМ=2; МАТ=2 к расх.; ТЗ=2; ТЗМ=2)) | 1000 м2 покрытия | -0,0881 (88.1*(-1)) / 1000 | 14.78 | 2.08 | 7.44 |  | -1.3 | -0.18 | -0.66 |  | 0.18 | -0.02
23 | ТССЦ-410-0006 | Асфальтобетонные смеси дорожные, аэродромные и асфальтобетон (горячие и теплые для плотного асфальтобетона мелко и крупнозернистые, песчаные), марка II, тип Б | т | 6,378 8,51-2,132 | 570.7 |  |  |  | 3639.92
Тротуары /Тип 3/
24 | ТЕР27-04-011-01 | Устройство оснований из отвальных доменных шлаков: однослойных толщиной 10 см | 1000 м2 основания | 0,352 352 / 1000 | 19183.67 | 408.96 | 5979.39 | 660.14 | 6752.65 | 143.95 | 2104.75 | 232.37 | 43.23 | 15.22 | 40.45 | 14.24
25 | ТЕР27-02-010-01 | Установка бортовых камней бетонных: при цементобетонных покрытиях | 100 м бортового камня | 1,77 177 / 100 | 3366.39 | 772.97 | 104.2 | 11.02 | 5958.51 | 1368.16 | 184.43 | 19.51 | 76.08 | 134.66 | 0.68 | 1.2
26 | Прайс ООО "Авангард" | Бортовой камень П-5У (длина 3м, объем бетона на 1 мп-0,021м3) 783.9/1,18/6,32 | шт. | 59 | 105.11 |  |  |  | 6201.49
27 | ТЕР27-06-026-01 | Розлив вяжущих материалов | 1 т | 0,2816 352*0,8/1000 | 1981.77 |  | 49.08 | 8.59 | 558.07 |  | 13.82 | 2.42 |  |  | 0.66 | 0.19
28 | ТЕР27-07-001-04 | Устройство асфальтобетонных покрытий дорожек и тротуаров двухслойных: верхний слой из песчаной асфальтобетонной смеси толщиной 3 см | 100 м2 покрытия | 3,52 352 / 100 | 4244.43 | 118.03 | 73.39 | 0.32 | 14940.39 | 415.47 | 258.33 | 1.13 | 10.21 | 35.94 | 0.02 | 0.07
29 | ТССЦ-410-0054 | Асфальт литой для покрытий тротуаров тип II (жесткий) | т | -25,13 25,13*(-1) | 551.88 |  |  |  | -13868.74
30 | ТЕР27-07-001-02 | На каждые 0,5 см изменения толщины покрытия добавлять к расценке 27-07-001-04 (до толщины 4 см) (4-3=1/0,5=2 ПЗ=2 (ОЗП=2; ЭМ=2 к расх.; ЗПМ=2; МАТ=2 к расх.; ТЗ=2; ТЗМ=2)) | 100 м2 покрытия | 3,52 352 / 100 | 1410.82 | 51.78 | 23.5 |  | 4966.09 | 182.27 | 82.72 |  | 4.64 | 16.33
31 | ТССЦ-410-0054 | Асфальт литой для покрытий тротуаров тип II (жесткий) | т | -8,518 8,518*(-1) | 551.88 |  |  |  | -4700.91
32 | ТССЦ-410-0006 | Асфальтобетонные смеси дорожные, аэродромные и асфальтобетон (горячие и теплые для плотного асфальтобетона мелко и крупнозернистые, песчаные), марка II, тип Б | т | 33,648 25,13+8,518 | 570.7 |  |  |  | 19202.91
Раздел 3. Озелениие
33 | ТЕР01-02-061-02 | Засыпка вручную траншей, пазух котлованов и ям, группа грунтов: 2 (восстановление газонов после установки бортовых камней) (прим) | 100 м3 грунта | 0,57 ((177+203)*0,5*0,3) / 100 | 875.77 | 875.77 |  |  | 499.19 | 499.19 |  |  | 97.2 | 55.4
34 | ТЕР47-01-046-06 | Посев газонов партерных, мавританских и обыкновенных вручную | 100 м2 | 1,9 ((177+203)*0,5) / 100 | 852.44 | 60.86 | 479.28 | 38.17 | 1619.64 | 115.63 | 910.63 | 72.52 | 5.99 | 11.38 | 2.74 | 5.21
Раздел 4. Прочие работы
35 | ТССЦпг-01-01-01-043 | Погрузочные работы при автомобильных перевозках: мусора строительного с погрузкой экскаваторами емкостью ковша до 0,5 м3 | 1 т груза | 46,85835 24.64*1,8*0,7+(0,021*177+0,0525*203)*2,2*0,5 | 4.49 |  |  |  | 210.39
36 | ТССЦпг-03-21-01-015 | Перевозка грузов автомобилями-самосвалами грузоподъемностью 10 т, работающих вне карьера, на расстояние: до 15 км I класс груза | 1 т груза | 46,85835 24.64*1,8*0,7+(0,021*177+0,0525*203)*2,2*0,5 | 15.36 |  |  |  | 719.74
Итого прямые затраты по смете в ценах 2001г. | [8 empty] | 145192.97 | 7324.11 | 12695.93 | 1419.08 |  | 726.51 |  | 92.83
Накладные расходы | [8 empty] | 9290.03
В том числе, справочно:
68% = 80%*0.85 ФОТ (от 1321,69) (Поз. 3, 33) | [8 empty] | 898.75
88% = 104%*0.85 ФОТ (от 1652,91) (Поз. 1, 4) | [8 empty] | 1454.56
98% = 115%*0.85 ФОТ (от 188,15) (Поз. 34) | [8 empty] | 184.39
121% = 142%*0.85 ФОТ (от 5580,44) (Поз. 2, 5-32) | [8 empty] | 6752.33
Сметная прибыль | [8 empty] | 4829.47
В том числе, справочно:
31% = 45%*0.8 * 0.85 ФОТ (от 1321,69) (Поз. 3, 33) | [8 empty] | 409.72
41% = 60%*0.8 * 0.85 ФОТ (от 1652,91) (Поз. 1, 4) | [8 empty] | 677.69
61% = 90%*0.8 * 0.85 ФОТ (от 188,15) (Поз. 34) | [8 empty] | 114.77
65% = 95%*0.8 * 0.85 ФОТ (от 5580,44) (Поз. 2, 5-32) | [8 empty] | 3627.29
Итоги по смете:
Погрузо-разгрузочные работы | [8 empty] | 210.39
Перевозка грузов автотранспортом | [8 empty] | 719.74
Итого | [8 empty] | 159312.47 |  |  |  |  | 726.51 |  | 92.83
В том числе:
Материалы | [8 empty] | 124242.8
Машины и механизмы | [8 empty] | 12695.93
ФОТ | [8 empty] | 8743.19
Накладные расходы | [8 empty] | 9290.03
Сметная прибыль | [8 empty] | 4829.47
ВСЕГО по смете | [8 empty] | 159312.47 |  |  |  |  | 726.51 |  | 92.83
Расчет договорой цены согласно выписки из областного ежемесячного информационно-аналитического бюллетеня "Цены в строительстве" № 3 март 2017 г.
[11 empty] | индекс |  |  |  | ИТОГО
Материалы (приложение № 1-ресурсный расчет) | [10 empty] | 6.32 |  |  |  | 862539.77
Машины и механизмы | [8 empty] | 12695.93 | х | 6.152 |  |  | = | 78105.3614
ФОТ | [8 empty] | 8743.19 | х | 21.324 |  |  | = | 186439.7836
ФОТ(основные рабочие) | [8 empty] | 7324.11 | х | 21.324 |  |  | = | 156179.3216
Накладные расходы | [8 empty] | 9290.03 | х | 21.324 |  |  | = | 198100.5997
Сметная прибыль | [8 empty] | 4829.47 | х | 21.324 |  |  | = | 102983.6183
Погрузо-разгрузочные работы | [8 empty] | 210.39 | х | 11.341 |  |  | = | 2386.033
Перевозка грузов автотранспортом | [8 empty] | 719.74 | х | 10.144 |  |  | = | 7301.0426
ВСЕГО по смете | [14 empty] | 1407595.7466
Непредвиденные расходы 2% | [8 empty] | 1407595.7466 |  |  | х | 2% | = | 28151.9149
ИТОГО по смете с непредвиденными расходами: | [14 empty] | 1435747.6615
НДС (18%) | [14 empty] | 258434.5791
ИТОГО по смете с НДС | [14 empty] | 1694182.2405
Строительный контроль | [8 empty] | 1694182.2405 |  |  |  | 2.14% |  | 36255.4999
(в т.ч. НДС) | [14 empty] | 5530.5
ИТОГО по смете с лимитированными затратами и НДС: | [14 empty] | 1730437.7405
Смета подлежит корректировки по видам, составу, объемам работ, используемым материаалам по ходу выполнения ремонта
| Составил: инженер-сметчик | [7 empty] | Дорошина А.Э.
(организация/должность/подпись/расшифровка)