## ДЕФЕКТОВКА
Утверждаю.
"______"________________ 2017 г.
ДЕФЕКТНАЯ ВЕДОМОСТЬ № 2
на Благоустройство дворовой территории по адресу:
г. Новокузнецк, ул. Челюскина д. 9,
№ пп | Наименование | Ед. изм. | Кол. | Примечание
1 | 2 | 3 | 4 | 5
Работы по благоустройству дворовой территории
Демонтажные и подготовительные работы
1 | Разборка покрытий и оснований: асфальтобетонных с помощью молотков отбойных (тротуары) толщина 5-9 см | м3 | 4,55 | ((65)*(0.05+0.09)/2)
2 | Строительный мусор | т | 8.19 | 4.55*1,8
3 | Разработка грунта вручную в траншеях глубиной до 2 м без креплений с откосами, группа грунтов: 2 (для разборки/ установки бортовых камней) | м3 | 29,1 | (129*0,5*0,3+65*0,5*0,3)
4 | Разборка бортовых камней: на щебеночном основании(50% разрушения) | мп | 97 | ((129+65)*0,5)
5 | Строительный мусор | т | 8,95125 | (0,021*65+0,0525*129)*2,2*0,5
Монтажные работы
Проезжая часть /Тип 1/
6 | Устройство оснований из отвальных доменных шлаков: однослойных толщиной 12 см | м2 | 405
7 | Установка бортовых камней бетонных: при цементобетонных покрытиях | мп | 129
8 | Розлив вяжущих материалов | 1 т | 0,324 | 405*0,8/1000
9 | Устройство покрытия толщиной 4 см из горячих асфальтобетонных смесей плотных крупнозернистых типа АБ, плотность каменных материалов: 2,5-2,9 т/м3 | м2 | 405
10 | Устройство покрытия толщиной 3 см из горячих асфальтобетонных смесей плотных мелкозернистых типа АБВ, плотность каменных материалов: 2,5-2,9 т/м3 | м2 | 405
Стоянка /Тип 2/
11 | Устройство оснований из отвальных доменных шлаков: двухслойных толщиной 23 см | м2 | 187
12 | Розлив вяжущих материалов | 1 т | 0,1496 | 187*0,8/1000
13 | Устройство покрытия толщиной 4 см из горячих асфальтобетонных смесей плотных крупнозернистых типа АБ, плотность каменных материалов: 2,5-2,9 т/м3 | м2 | 187
14 | Устройство покрытия толщиной 3 см из горячих асфальтобетонных смесей плотных мелкозернистых типа АБВ, плотность каменных материалов: 2,5-2,9 т/м3 | м2 | 187
Тротуары /Тип 3/
15 | Устройство оснований из отвальных доменных шлаков: однослойных толщиной 10 см | м2 | 65
16 | Установка бортовых камней бетонных: при цементобетонных покрытиях | мп | 65
17 | Розлив вяжущих материалов | 1 т | 0,052 | 65*0,8/1000
18 | Устройство асфальтобетонных покрытий дорожек и тротуаров двухслойных из литой мелкозернистой асфальтобетонной смеси толщиной 4 см | м2 | 65
Озелениие
19 | Засыпка вручную траншей, пазух котлованов и ям, группа грунтов: 2 (восстановление газонов после установки бортовых камней) (прим) | м3 | 29,1 | (129*0,5*0,3+65*0,5*0,3)
20 | Посев газонов партерных, мавританских и обыкновенных вручную | м2 | 97 | (129*0,5+65*0,5)
Прочие работы
21 | Погрузочные работы при автомобильных перевозках: мусора строительного с погрузкой экскаваторами емкостью ковша до 0,5 м3 | 1 т груза | 17,14125 | 4.55*1,8+(0,021*65+0,0525*129)*2,2*0,5
22 | Перевозка грузов автомобилями-самосвалами грузоподъемностью 10 т, работающих вне карьера, на расстояние: до 15 км I класс груза | 1 т груза | 17,14125 | 4.55*1,8+(0,021*65+0,0525*129)*2,2*0,5
Составил: __________________________инженер-сметчик Дорошина А.Э.
(должность, подпись, расшифровка)