## Локальная смета
СОГЛАСОВАНО: | [9 empty] | УТВЕРЖДАЮ:
Ген. Директор ООО "Инком-С"
______________ | [9 empty] | Старков С. В.
" _____ " ________________ 2017 г. | [9 empty] | ______________
"______ " _______________2017 г.
г. Новокузнецк , Центральный район
(наименование стройки)
ЛОКАЛЬНЫЙ СМЕТНЫЙ РАСЧЕТ №
(локальная смета)
на благоустройство дворовой территории пр-кт Дружбы,д. № 69. (дополнительный перечень)
(наименование работ и затрат, наименование объекта)
Основание:
| Сметная стоимость строительных работ _______________________________________________________________________________________________ |  | ___________________________336,899 |  | тыс. руб.
| Средства на оплату труда _______________________________________________________________________________________________ |  | ___________________________49,302 |  | тыс. руб.
| Сметная трудоемкость _______________________________________________________________________________________________ |  | _______________________________________________________________________________________________214,71 |  | чел.час
Составлен(а) в текущих (прогнозных) ценах по состоянию на ______________
№ пп | Шифр и номер позиции норматива | Наименование работ и затрат, единица измерения | Количество | Стоимость единицы, руб. |  |  | Общая стоимость, руб. |  |  |  |  | Затраты труда рабочих, чел.-ч, не занятых обслуживанием машин |  | Общая масса обору-дования, т
|  |  |  | всего | эксплуатации машин | мате-риалы | обору-дования | Всего | оплаты труда | эксплуатации машин | мате-риалы
|  |  |  | оплаты труда | в т.ч. оплаты труда |  |  |  |  | в т.ч. оплаты труда |  | на единицу | всего
1 | 2 | 3 | 4 | 5 | 6 | 7 | 8 | 9 | 10 | 11 | 12 | 13 | 14 | 15
Раздел 1. Новый Раздел
Устройство дорожной одежды на уширении существующего проезда
1 | ТЕРр68-3-4 Редакция 2014 г. | Валка деревьев в городских условиях: (ель, пихта, береза, лиственница, ольха) диаметром более 300 мм (1 складочный м3 кряжей) ИНДЕКС К ПОЗИЦИИ(справочно): 1 Март 2017 год ОЗП=21,324; ЭМ=6,152; ЗПМ=21,324; МАТ=6,32 НР (20609,92 руб.): 88%=104%*0.85 от ФОТ (23420,36 руб.) СП (11241,77 руб.): 48%=60%*0.8 от ФОТ (23420,36 руб.) | 17.85 | 90,13 61,53 | 28.6 |  |  | 1608.82 | 1098.31 | 510.51 |  | 6.11 | 109.06
2 | ТЕР01-02-105-02 Редакция 2014 г. | Корчевка пней в грунтах естественного залегания корчевателями-собирателями на тракторе мощностью 79 кВт (108 л.с.) с перемещением пней до 5 м, диаметр пней: до 32 см (100 пней) ИНДЕКС К ПОЗИЦИИ(справочно): 1 Март 2017 год ОЗП=21,324; ЭМ=6,152; ЗПМ=21,324; МАТ=6,32 НР (93,53 руб.): 68%=80%*0.85 от ФОТ (137,54 руб.) СП (42,64 руб.): 31%=45%*0,85 * 0.8 от ФОТ (137,54 руб.) | 0,09 9 / 100 | 670.64 | 670,64 71,62 |  |  | 60.36 |  | 60,36 6,45
3 | ТЕР01-02-107-01 Редакция 2014 г. | Засыпка ям подкоренных бульдозерами мощностью: 79 кВт (108 л.с.) (100 ям) ИНДЕКС К ПОЗИЦИИ(справочно): 1 Март 2017 год ОЗП=21,324; ЭМ=6,152; ЗПМ=21,324; МАТ=6,32 НР (49,3 руб.): 68%=80%*0.85 от ФОТ (72,5 руб.) СП (22,48 руб.): 31%=45%*0,85 * 0.8 от ФОТ (72,5 руб.) | 0,09 9 / 100 | 295.4 | 295,4 37,77 |  |  | 26.59 |  | 26,59 3,40
4 | ТССЦпг-01-01-01-045 Редакция 2014 г. | Погрузочные работы при автомобильных перевозках: прочих материалов, деталей (с использованием погрузчика) (1 т груза) ИНДЕКС К ПОЗИЦИИ(справочно): 2 Погрузочные работы Погрузка СМР=11,341 (2-й уровень) НР 0%=0%*0.85 от ФОТ СП 0%=0%*0.8 от ФОТ | 12,495 17,85*0,7 | 18.98 |  |  |  | 237.16
5 | ТССЦпг-03-21-01-015 Редакция 2014 г. | Перевозка грузов автомобилями-самосвалами грузоподъемностью 10 т, работающих вне карьера, на расстояние: до 15 км I класс груза (1 т груза) ИНДЕКС К ПОЗИЦИИ(справочно): 3 перевозка Перевозка СМР=10,144 (3-й уровень) НР 0%=0%*0.85 от ФОТ СП 0%=0%*0.8 от ФОТ | 12.495 | 15.36 |  |  |  | 191.92
6 | ТЕР01-01-030-06 Редакция 2014 г. | Разработка грунта с перемещением до 10 м бульдозерами мощностью: 79 кВт (108 л.с.), группа грунтов 2(294*0,3*0,97) (1000 м3 грунта) ИНДЕКС К ПОЗИЦИИ(справочно): 1 Март 2017 год ОЗП=21,324; ЭМ=6,152; ЗПМ=21,324; МАТ=6,32 НР (26,77 руб.): 81%=95%*0.85 от ФОТ (33,05 руб.) СП (11,24 руб.): 34%=50%*0,85 * 0.8 от ФОТ (33,05 руб.) | 0,01275 (42,5*0,3) / 1000 | 949.58 | 949,58 121,41 |  |  | 12.11 |  | 12,11 1,55
7 | ТЕР01-02-057-02 Редакция 2014 г. | Доработка грунта вручную группа грунтов: 2(42,5*0,3*3%) К-1,2 (100 м3 грунта) (Прил.1.12 п.3.187Доработка вручную, зачистка дна и стенок с выкидкой грунта в котлованах и траншеях, разработанных механизированным способом ОЗП=1,2; ТЗ=1,2) ИНДЕКС К ПОЗИЦИИ(справочно): 1 Март 2017 год ОЗП=21,324; ЭМ=6,152; ЗПМ=21,324; МАТ=6,32 НР (95,99 руб.): 68%=80%*0.85 от ФОТ (141,16 руб.) СП (43,76 руб.): 31%=45%*0,85 * 0.8 от ФОТ (141,16 руб.) | 0,003825 (42,5*0,3*3%) / 100 | 1731,58 1731,58 |  |  |  | 6.62 | 6.62 |  |  | 184.8 | 0.71
8 | ТЕР27-04-001-03 Редакция 2014 г. | Устройство подстилающих и выравнивающих слоев оснований: из шлака доменного отвального сталеплавильного (100 м3 материала основания (в плотном теле)) ИНДЕКС К ПОЗИЦИИ(справочно): 1 Март 2017 год ОЗП=21,324; ЭМ=6,152; ЗПМ=21,324; МАТ=6,32 НР (987,19 руб.): 121%=142%*0.85 от ФОТ (815,86 руб.) СП (530,31 руб.): 65%=95%*0,85 * 0.8 от ФОТ (815,86 руб.) | 0,06375 (42,5*0,15) / 100 | 4617,09 121,95 | 4465,64 478,22 | 29.5 |  | 294.34 | 7.77 | 284,68 30,49 | 1.89 | 12.77 | 0.81
9 | Прайс "СГМК" | Щебень из доменного шлака фр. 40-70мм (363,79*1,02*1,103 (м3) ИНДЕКС К ПОЗИЦИИ(справочно): 1 Март 2017 год ОЗП=21,324; ЭМ=6,152; ЗПМ=21,324; МАТ=6,32 | 8,0325 6,375*1,26 | 64,76 363,79/6,32*1,02*1,103 |  | 64,76 363,79/6,32*1,02*1,103 |  | 520.18 |  |  | 520.18
10 | ТЕР27-04-001-03 Редакция 2014 г. | Устройство подстилающих и выравнивающих слоев оснований: из шлака доменного отвального сталеплавильного (100 м3 материала основания (в плотном теле)) ИНДЕКС К ПОЗИЦИИ(справочно): 1 Март 2017 год ОЗП=21,324; ЭМ=6,152; ЗПМ=21,324; МАТ=6,32 НР (328,97 руб.): 121%=142%*0.85 от ФОТ (271,88 руб.) СП (176,72 руб.): 65%=95%*0,85 * 0.8 от ФОТ (271,88 руб.) | 0,02125 (42,5*0,05) / 100 | 4617,09 121,95 | 4465,64 478,22 | 29.5 |  | 98.11 | 2.59 | 94,89 10,16 | 0.63 | 12.77 | 0.27
11 | Прайс "СГМК" | Щебень из доменного шлака фр. 20-40мм(363,79*1,02*1,103 (м3) ИНДЕКС К ПОЗИЦИИ(справочно): 1 Март 2017 год ОЗП=21,324; ЭМ=6,152; ЗПМ=21,324; МАТ=6,32 | 2,6775 2,125*1,26 | 64,76 363,79/6,32*1,02*1,103 |  | 64,76 363,79/6,32*1,02*1,103 |  | 173.39 |  |  | 173.39
16 | ТЕР27-06-026-01 Редакция 2014 г. | Розлив вяжущих материалов 42,5*0,0005) (1 т) ИНДЕКС К ПОЗИЦИИ(справочно): 1 Март 2017 год ОЗП=21,324; ЭМ=6,152; ЗПМ=21,324; МАТ=6,32 НР (4,65 руб.): 121%=142%*0.85 от ФОТ (3,84 руб.) СП (2,5 руб.): 65%=95%*0,85 * 0.8 от ФОТ (3,84 руб.) | 0,02125 42,5*0,0005 | 1981.77 | 49,08 8,59 | 1932.69 |  | 42.11 |  | 1,04 0,18 | 41.07
12 | ТЕР27-06-020-01 Редакция 2014 г. | Устройство покрытия толщиной 4 см из горячих асфальтобетонных смесей плотных мелкозернистых типа АБВ, плотность каменных материалов: 2,5-2,9 т/м3 (1000 м2 покрытия) ИНДЕКС К ПОЗИЦИИ(справочно): 1 Март 2017 год ОЗП=21,324; ЭМ=6,152; ЗПМ=21,324; МАТ=6,32 НР (831,34 руб.): 121%=142%*0.85 от ФОТ (687,06 руб.) СП (446,59 руб.): 65%=95%*0,85 * 0.8 от ФОТ (687,06 руб.) | 0,0425 42,5 / 1000 | 3437,9 442,75 | 2769,94 315,39 | 225.21 |  | 146.11 | 18.82 | 117,72 13,40 | 9.57 | 38.3 | 1.63
13 | ТССЦ-410-0006 Редакция 2014 г. | Асфальтобетонные смеси дорожные, аэродромные и асфальтобетон (горячие и теплые для плотного асфальтобетона мелко и крупнозернистые, песчаные), марка II, тип Б (т) ИНДЕКС К ПОЗИЦИИ(справочно): 1 Март 2017 год ОЗП=21,324; ЭМ=6,152; ЗПМ=21,324; МАТ=6,32 | 4.106 | 570.7 |  | 570.7 |  | 2343.29 |  |  | 2343.29
14 | ТЕР27-02-010-02 Редакция 2014 г. | Установка бортовых камней бетонных: при других видах покрытий (100 м бортового камня) ИНДЕКС К ПОЗИЦИИ(справочно): 1 Март 2017 год ОЗП=21,324; ЭМ=6,152; ЗПМ=21,324; МАТ=6,32 НР (8091,52 руб.): 121%=142%*0.85 от ФОТ (6687,21 руб.) СП (4346,69 руб.): 65%=95%*0,85 * 0.8 от ФОТ (6687,21 руб.) | 0,4 40 / 100 | 4554,61 772,97 | 104,2 11,02 | 3677.44 |  | 1821.84 | 309.19 | 41,68 4,41 | 1470.97 | 76.08 | 30.43
15 | Прайс "Авангард" | Поребрики П-1У (длина 4,1 м объем бетона на 1 м-0,0525 (10395/1,18/6,32*1,02*1,103) (м3) ИНДЕКС К ПОЗИЦИИ(справочно): 1 Март 2017 год ОЗП=21,324; ЭМ=6,152; ЗПМ=21,324; МАТ=6,32 | 2,1 40*0,0525 | 1568,2 10395*1,02*1,103/6,32/1,18 |  | 1568,2 10395*1,02*1,103/6,32/1,18 |  | 3293.22 |  |  | 3293.22
Устройство нового тротуаров
20 | ТЕР27-07-002-01 Редакция 2014 г. | Устройство оснований толщиной 12 см под тротуары из кирпичного или известнякового щебня (100 м2 дорожек и тротуаров) ИНДЕКС К ПОЗИЦИИ(справочно): 1 Март 2017 год ОЗП=21,324; ЭМ=6,152; ЗПМ=21,324; МАТ=6,32 НР (9038,19 руб.): 121%=142%*0.85 от ФОТ (7469,58 руб.) СП (4855,23 руб.): 65%=95%*0,85 * 0.8 от ФОТ (7469,58 руб.) | 1,135 113,5 / 100 | 5253,2 266,6 | 322,22 42,03 | 4664.38 |  | 5962.38 | 302.59 | 365,72 47,70 | 5294.07 | 26.24 | 29.78
21 | 408-0391 | Щебень известняковый для строительных работ марки 600 фракции 5-10 мм (м3) ИНДЕКС К ПОЗИЦИИ(справочно): 1 Март 2017 год ОЗП=21,324; ЭМ=6,152; ЗПМ=21,324; МАТ=6,32 | -19.75 | 267.84 |  | 267.84 |  | -5289.84 |  |  | -5289.84
22 | Прайс "СГМК" | Щебень из доменного шлака фр. 5-10мм (м3) ИНДЕКС К ПОЗИЦИИ(справочно): 1 Март 2017 год ОЗП=21,324; ЭМ=6,152; ЗПМ=21,324; МАТ=6,32 | 19.75 | 66,94 376,04/6,32*1,02*1,103 |  | 66,94 376,04/6,32*1,02*1,103 |  | 1322.07 |  |  | 1322.07
23 | ТЕР27-06-026-01 Редакция 2014 г. | Розлив вяжущих материалов 174*0,0005 (1 т) ИНДЕКС К ПОЗИЦИИ(справочно): 1 Март 2017 год ОЗП=21,324; ЭМ=6,152; ЗПМ=21,324; МАТ=6,32 НР (12,64 руб.): 121%=142%*0.85 от ФОТ (10,45 руб.) СП (6,79 руб.): 65%=95%*0,85 * 0.8 от ФОТ (10,45 руб.) | 0,05675 113,5*0,0005 | 1981.77 | 49,08 8,59 | 1932.69 |  | 112.47 |  | 2,79 0,49 | 109.68
24 | ТЕР27-07-001-04 Редакция 2014 г. | Устройство асфальтобетонных покрытий дорожек и тротуаров двухслойных: верхний слой из песчаной асфальтобетонной смеси толщиной 3 см (100 м2 покрытия) ИНДЕКС К ПОЗИЦИИ(справочно): 1 Март 2017 год ОЗП=21,324; ЭМ=6,152; ЗПМ=21,324; МАТ=6,32 НР (3465,73 руб.): 121%=142%*0.85 от ФОТ (2864,24 руб.) СП (2176,82 руб.): 76%=95%*0.8 от ФОТ (2864,24 руб.) | 1,135 113,5 / 100 | 4244,43 118,03 | 73,39 0,32 | 4053.01 |  | 4817.43 | 133.96 | 83,3 0,36 | 4600.17 | 10.21 | 11.59
25 | 410-0054 | Асфальт литой для покрытий тротуаров тип II (жесткий) (т) ИНДЕКС К ПОЗИЦИИ(справочно): 1 Март 2017 год ОЗП=21,324; ЭМ=6,152; ЗПМ=21,324; МАТ=6,32 | -8.104 | 551.88 |  | 551.88 |  | -4472.44 |  |  | -4472.44
26 | ТССЦ-410-0006 Редакция 2014 г. | Асфальтобетонные смеси дорожные, аэродромные и асфальтобетон (горячие и теплые для плотного асфальтобетона мелко и крупнозернистые, песчаные), марка II, тип Б (т) ИНДЕКС К ПОЗИЦИИ(справочно): 1 Март 2017 год ОЗП=21,324; ЭМ=6,152; ЗПМ=21,324; МАТ=6,32 | 8.104 | 570.7 |  | 570.7 |  | 4624.95 |  |  | 4624.95
27 | ТЕР27-02-010-02 Редакция 2014 г. | Установка бортовых камней бетонных: при других видах покрытий (100 м бортового камня) ИНДЕКС К ПОЗИЦИИ(справочно): 1 Март 2017 год ОЗП=21,324; ЭМ=6,152; ЗПМ=21,324; МАТ=6,32 НР (8091,52 руб.): 121%=142%*0.85 от ФОТ (6687,21 руб.) СП (4346,69 руб.): 65%=95%*0,85 * 0.8 от ФОТ (6687,21 руб.) | 0,4 40 / 100 | 4554,61 772,97 | 104,2 11,02 | 3677.44 |  | 1821.84 | 309.19 | 41,68 4,41 | 1470.97 | 76.08 | 30.43
28 | Прайс "Авангард" | Поребрик П-1У (длина 4,1м объем бетона на 1 м-0,0525 (10395/1,18*1,02*1,103) (м3) ИНДЕКС К ПОЗИЦИИ(справочно): 1 Март 2017 год ОЗП=21,324; ЭМ=6,152; ЗПМ=21,324; МАТ=6,32 | 2,1 40*0,0525 | 1568,2 10395/6,32/1,18*1,02*1,103 |  | 1568,2 10395/6,32/1,18*1,02*1,103 |  | 3293.22 |  |  | 3293.22
Итого прямые затраты по смете в ценах 2001г. | [7 empty] | 23068.25 | 2189.04 | 1643,07 123,00 | 18807.06 |  | 214.71
Итого прямые затраты по смете с учетом индексов, в текущих ценах | [7 empty] | 176076.95 | 46679.08 | 10108,17 2622,85 | 118860.62 |  | 214.71
Накладные расходы | [7 empty] | 51727.27
В том числе, справочно:
68% = 80%*0.85 ФОТ (от 351,2) (Поз. 2-3, 7) | [7 empty] | 238.82
81% = 95%*0.85 ФОТ (от 33,05) (Поз. 6) | [7 empty] | 26.77
88% = 104%*0.85 ФОТ (от 23420,36) (Поз. 1) | [7 empty] | 20609.92
121% = 142%*0.85 ФОТ (от 25497,32) (Поз. 8, 10, 16, 12, 14, 20, 22-23, 26-27, 9, 11, 13, 15, 21, 24-25, 28) | [7 empty] | 30851.76
Сметная прибыль | [7 empty] | 28250.2
В том числе, справочно:
31% = 45%*0,85 * 0.8 ФОТ (от 351,2) (Поз. 2-3, 7) | [7 empty] | 108.87
34% = 50%*0,85 * 0.8 ФОТ (от 33,05) (Поз. 6) | [7 empty] | 11.24
48% = 60%*0.8 ФОТ (от 23420,36) (Поз. 1) | [7 empty] | 11241.77
65% = 95%*0,85 * 0.8 ФОТ (от 22633,08) (Поз. 8, 10, 16, 12, 14, 20, 22-23, 26-27) | [7 empty] | 14711.5
76% = 95%*0.8 ФОТ (от 2864,24) (Поз. 9, 11, 13, 15, 21, 24-25, 28) | [7 empty] | 2176.82
Итоги по смете:
Итого Поз. 4 "Погрузка СМР=11,341" | [7 empty] | 2689.63
Итого Поз. 5 "Перевозка СМР=10,144" | [7 empty] | 1946.84
Итого Поз. 1-3, 6-11, 16, 12-15, 20-28 индекс не используется | [7 empty] | 255625.34 |  |  |  |  | 214.71
Итого | [7 empty] | 260261.81 |  |  |  |  | 214.71
Справочно, в текущих ценах:
Погрузка | [7 empty] | 2690
Перевозка | [7 empty] | 1947
Основная заработная плата | [7 empty] | 46679.08
Материалы | [7 empty] | 132642.9
Машины и механизмы | [7 empty] | 10108.17
в том числе заработная плата машинистов | [7 empty] | 2622.85
Накладные расходы | [7 empty] | 51727.27
Сметная прибыль | [7 empty] | 28250.2
Всего по смете с НР и СП | [7 empty] | 274044.62
Строительный контроль 2,14% | [7 empty] | 5864.5549
Итого | [7 empty] | 279909.1749
Непредвиденные затраты 2% | [7 empty] | 5598.1835
Итого | [7 empty] | 285507.3584
18% | [7 empty] | 51391.3245
ВСЕГО по смете | [7 empty] | 336898.6829 |  |  |  |  | 214.71
Составил: ___________________________
(должность, подпись, расшифровка)
Проверил: ___________________________
(должность, подпись, расшифровка)