## Локальная смета
СОГЛАСОВАНО: | [9 empty] | УТВЕРЖДАЮ:
Ген. Директор ООО "Инком-С"
______________ | [9 empty] | Старков С. В.
" _____ " ________________ 2017 г. | [9 empty] | ______________
"______ " _______________2017 г.
г. Новокузнецк , Центральный район
(наименование стройки)
ЛОКАЛЬНЫЙ СМЕТНЫЙ РАСЧЕТ №
(локальная смета)
на | благоустройство дворовой территории пр-кт Дружбы,д. № 69. (минимальный перечень)
(наименование работ и затрат, наименование объекта)
Основание:
| Сметная стоимость строительных работ _______________________________________________________________________________________________ |  | ___________________________356,822 |  | тыс. руб.
| Средства на оплату труда _______________________________________________________________________________________________ |  | ___________________________35,435 |  | тыс. руб.
| Сметная трудоемкость _______________________________________________________________________________________________ |  | _______________________________________________________________________________________________137,35 |  | чел.час
Составлен(а) в текущих (прогнозных) ценах по состоянию на ______________
№ пп | Шифр и номер позиции норматива | Наименование работ и затрат, единица измерения | Количество | Стоимость единицы, руб. |  |  | Общая стоимость, руб. |  |  |  |  | Затраты труда рабочих, чел.-ч, не занятых обслуживанием машин |  | Общая масса обору-дования, т
|  |  |  | всего | эксплуатации машин | мате-риалы | обору-дования | Всего | оплаты труда | эксплуатации машин | мате-риалы
|  |  |  | оплаты труда | в т.ч. оплаты труда |  |  |  |  | в т.ч. оплаты труда |  | на единицу | всего
1 | 2 | 3 | 4 | 5 | 6 | 7 | 8 | 9 | 10 | 11 | 12 | 13 | 14 | 15
Раздел 1. Новый Раздел
Устройство существующего проезда
1 | ТЕРр68-14-2 Редакция 2014 г. | Разборка бортовых камней: на щебеночном основании (100 м) ИНДЕКС К ПОЗИЦИИ(справочно): 1 Март 2017 год ОЗП=21,324; ЭМ=6,152; ЗПМ=21,324; МАТ=6,32 НР (11090,56 руб.): 88%=104%*0.85 от ФОТ (12602,91 руб.) СП (6049,4 руб.): 48%=60%*0.8 от ФОТ (12602,91 руб.) | 0,98 98 / 100 | 1008,65 525,77 | 482,88 77,31 |  |  | 988.48 | 515.26 | 473,22 75,76 |  | 52.63 | 51.58
2 | ТЕРр68-12-10 Редакция 2014 г. | Снятие деформированных асфальтобетонных покрытий самоходными холодными фрезами с шириной фрезерования 500-1000 мм и толщиной слоя: до 110 мм (1000 м2 покрытия) ИНДЕКС К ПОЗИЦИИ(справочно): 1 Март 2017 год ОЗП=21,324; ЭМ=6,152; ЗПМ=21,324; МАТ=6,32 НР (2204,9 руб.): 88%=104%*0.85 от ФОТ (2505,57 руб.) СП (1202,67 руб.): 48%=60%*0.8 от ФОТ (2505,57 руб.) | 0,174 174 / 1000 | 23025,16 185,43 | 22839,73 489,89 |  |  | 4006.38 | 32.26 | 3974,12 85,24 |  | 19.79 | 3.44
3 | ТССЦпг-01-01-01-045 Редакция 2014 г. | Погрузочные работы при автомобильных перевозках: прочих материалов, деталей (с использованием погрузчика) (1 т груза) ИНДЕКС К ПОЗИЦИИ(справочно): 2 Погрузочные работы погрузка СМР=11,341 (3-й уровень) НР 0%=0%*0.85 от ФОТ СП 0%=0%*0.8 от ФОТ | 13,622 98*0,043+0,04*98*2,4 | 18.98 |  |  |  | 258.55
4 | ТССЦпг-03-21-01-015 Редакция 2014 г. | Перевозка грузов автомобилями-самосвалами грузоподъемностью 10 т, работающих вне карьера, на расстояние: до 15 км I класс груза (1 т груза) ИНДЕКС К ПОЗИЦИИ(справочно): 3 перевозка Перевозка СМР=10,144 НР 0%=0%*0.85 от ФОТ СП 0%=0%*0.8 от ФОТ | 51,522 13,622+37,9 | 15.36 |  |  |  | 791.38
5 | ТЕР27-04-001-03 Редакция 2014 г. | Устройство подстилающих и выравнивающих слоев оснований: из шлака доменного отвального сталеплавильного (100 м3 материала основания (в плотном теле)) ИНДЕКС К ПОЗИЦИИ(справочно): 1 Март 2017 год ОЗП=21,324; ЭМ=6,152; ЗПМ=21,324; МАТ=6,32 НР (1347,38 руб.): 121%=142%*0.85 от ФОТ (1113,54 руб.) СП (723,8 руб.): 65%=95%*0,85 * 0.8 от ФОТ (1113,54 руб.) | 0,087 (174*0,05) / 100 | 4617,09 121,95 | 4465,64 478,22 | 29.5 |  | 401.69 | 10.61 | 388,51 41,61 | 2.57 | 12.77 | 1.11
6 | Прайс "СГМК" | Щебень из доменного шлака фр. 0-10мм(376,04*1,02*1,103) (м3) ИНДЕКС К ПОЗИЦИИ(справочно): 1 Март 2017 год ОЗП=21,324; ЭМ=6,152; ЗПМ=21,324; МАТ=6,32 | 10,962 8,7*1,26 | 66,94 376,04/6,32*1,02*1,103 |  | 66,94 376,04/6,32*1,02*1,103 |  | 733.8 |  |  | 733.8
7 | ТЕР27-06-026-01 Редакция 2014 г. | Розлив вяжущих материалов 174*0,0005 (1 т) ИНДЕКС К ПОЗИЦИИ(справочно): 1 Март 2017 год ОЗП=21,324; ЭМ=6,152; ЗПМ=21,324; МАТ=6,32 НР (19,35 руб.): 121%=142%*0.85 от ФОТ (15,99 руб.) СП (10,39 руб.): 65%=95%*0,85 * 0.8 от ФОТ (15,99 руб.) | 0,087 174*0,0005 | 1981.77 | 49,08 8,59 | 1932.69 |  | 172.41 |  | 4,27 0,75 | 168.14
8 | ТЕР27-06-020-01 Редакция 2014 г. | Устройство покрытия толщиной 4 см из горячих асфальтобетонных смесей плотных мелкозернистых типа АБВ, плотность каменных материалов: 2,5-2,9 т/м3 (1000 м2 покрытия) ИНДЕКС К ПОЗИЦИИ(справочно): 1 Март 2017 год ОЗП=21,324; ЭМ=6,152; ЗПМ=21,324; МАТ=6,32 НР (3403,8 руб.): 121%=142%*0.85 от ФОТ (2813,06 руб.) СП (1828,49 руб.): 65%=95%*0,85 * 0.8 от ФОТ (2813,06 руб.) | 0,174 174 / 1000 | 3437,9 442,75 | 2769,94 315,39 | 225.21 |  | 598.19 | 77.04 | 481,97 54,88 | 39.18 | 38.3 | 6.66
9 | ТССЦ-410-0006 Редакция 2014 г. | Асфальтобетонные смеси дорожные, аэродромные и асфальтобетон (горячие и теплые для плотного асфальтобетона мелко и крупнозернистые, песчаные), марка II, тип Б (т) ИНДЕКС К ПОЗИЦИИ(справочно): 1 Март 2017 год ОЗП=21,324; ЭМ=6,152; ЗПМ=21,324; МАТ=6,32 | 16.81 | 570.7 |  | 570.7 |  | 9593.47 |  |  | 9593.47
10 | ТЕР27-02-010-02 Редакция 2014 г. | Установка бортовых камней бетонных: при других видах покрытий (100 м бортового камня) ИНДЕКС К ПОЗИЦИИ(справочно): 1 Март 2017 год ОЗП=21,324; ЭМ=6,152; ЗПМ=21,324; МАТ=6,32 НР (19823,96 руб.): 121%=142%*0.85 от ФОТ (16383,44 руб.) СП (10649,24 руб.): 65%=95%*0,85 * 0.8 от ФОТ (16383,44 руб.) | 0,98 98 / 100 | 4554,61 772,97 | 104,2 11,02 | 3677.44 |  | 4463.52 | 757.51 | 102,12 10,80 | 3603.89 | 76.08 | 74.56
11 | Прайс "авангард" | Поребрики П-1У (длина 4,1м объем бетона на 1 м-0,0525 (10395/1,18*1,02*1,103) (м3) ИНДЕКС К ПОЗИЦИИ(справочно): 1 Март 2017 год ОЗП=21,324; ЭМ=6,152; ЗПМ=21,324; МАТ=6,32 | 5,145 98*0,0525 | 1568,2 10395*1,02*1,103/6,32/1,18 |  | 1568,2 10395*1,02*1,103/6,32/1,18 |  | 8068.39 |  |  | 8068.39
Итого прямые затраты по смете в ценах 2001г. | [7 empty] | 30076.26 | 1392.68 | 5424,21 269,04 | 22209.44 |  | 137.35
Итого прямые затраты по смете с учетом индексов, в текущих ценах | [7 empty] | 204480.84 | 29697.51 | 33369,74 5737,01 | 140363.66 |  | 137.35
Накладные расходы | [7 empty] | 37889.97
В том числе, справочно:
88% = 104%*0.85 ФОТ (от 15108,48) (Поз. 1-2) | [7 empty] | 13295.46
121% = 142%*0.85 ФОТ (от 20326,04) (Поз. 5, 7-8, 10) | [7 empty] | 24594.51
Сметная прибыль | [7 empty] | 20464
В том числе, справочно:
48% = 60%*0.8 ФОТ (от 15108,48) (Поз. 1-2) | [7 empty] | 7252.07
65% = 95%*0,85 * 0.8 ФОТ (от 20326,04) (Поз. 5, 7-8, 10) | [7 empty] | 13211.93
Итоги по смете:
Итого Поз. 3 "погрузка СМР=11,341" | [7 empty] | 2932.22
Итого Поз. 4 "Перевозка СМР=10,144" | [7 empty] | 8027.76
Итого Поз. 1-2, 5-11 индекс не используется | [7 empty] | 261784.88 |  |  |  |  | 137.35
Итого | [7 empty] | 272744.86 |  |  |  |  | 137.35
Справочно, в текущих ценах:
Погрузка | [7 empty] | 2932
Перевозка | [7 empty] | 8028
Основная заработная плата | [7 empty] | 29697.51
Материалы | [7 empty] | 157870
Машины и механизмы | [7 empty] | 33369.74
в том числе заработная плата машинистов | [7 empty] | 5737.01
Накладные расходы | [7 empty] | 37889.97
Сметная прибыль | [7 empty] | 20464
Всего по смете с НР и СП | [7 empty] | 290251.22
Строительный контроль 2,14% | [7 empty] | 6211.3761
Итого | [7 empty] | 296462.5961
Непредвиденные затраты 2% | [7 empty] | 5929.2519
Итого | [7 empty] | 302391.848
НДС 18% | [7 empty] | 54430.5326
ВСЕГО по смете | [7 empty] | 356822.3807 |  |  |  |  | 137.35
Составил: ___________________________
(должность, подпись, расшифровка)
Проверил: ___________________________
(должность, подпись, расшифровка)