## Дефектная ведомость
УТВЕРЖДАЮ
_____________________
ВЕДОМОСТЬ ОБЪЕМОВ РАБОТ №
пр-кт Дружбы,д. № 69 . Ремонт придомовой территории
№ пп | Наименование | Ед. изм. | Кол. | Примечание
1 | 2 | 3 | 4 | 5
Раздел 1. Новый Раздел
Устройство дорожной одежды на парковках
1 | Валка деревьев в городских условиях: (ель, пихта, береза, лиственница, ольха) диаметром более 300 мм | 1 складочный м3 кряжей | 17.85
2 | Корчевка пней в грунтах естественного залегания корчевателями-собирателями на тракторе мощностью 79 кВт (108 л.с.) с перемещением пней до 5 м, диаметр пней: до 32 см | пней | 9
3 | Засыпка ям подкоренных бульдозерами мощностью: 79 кВт (108 л.с.) | ям | 9
4 | Погрузочные работы при автомобильных перевозках: прочих материалов, деталей (с использованием погрузчика) | 1 т груза | 12,495 17,85*0,7
5 | Перевозка грузов автомобилями-самосвалами грузоподъемностью 10 т, работающих вне карьера, на расстояние: до 15 км I класс груза | 1 т груза | 12.495
6 | Разработка грунта с перемещением до 10 м бульдозерами мощностью: 79 кВт (108 л.с.), группа грунтов 2(294*0,3*0,97) | м3 грунта | 12,75 (42,5*0,3)
7 | Доработка грунта вручную группа грунтов: 2(42,5*0,03) К-1,2 | м3 грунта | 1,275 (42,5*0,03)
8 | Устройство подстилающих и выравнивающих слоев оснований: из шлака доменного отвального сталеплавильного | м3 материала основания (в плотном теле) | 6,375 (42,5*0,15)
9 | Щебень из доменного шлака фр. 40-70мм (363,79*1,02*1,103 | м3 | 8,0325 6,375*1,26
10 | Устройство подстилающих и выравнивающих слоев оснований: из шлака доменного отвального сталеплавильного | м3 материала основания (в плотном теле) | 2,125 (42,5*0,05)
11 | Щебень из доменного шлака фр. 20-40мм(363,79*1,02*1,103 | м3 | 2,6775 2,125*1,26
16 | Розлив вяжущих материалов (169,3*0,0005) | 1 т | 0,02125 42,5*0,0005
12 | Устройство покрытия толщиной 4 см из горячих асфальтобетонных смесей плотных мелкозернистых типа АБВ, плотность каменных материалов: 2,5-2,9 т/м3 | м2 покрытия | 42.5
13 | Асфальтобетонные смеси дорожные, аэродромные и асфальтобетон (горячие и теплые для плотного асфальтобетона мелко и крупнозернистые, песчаные), марка II, тип Б | т | 4.106
14 | Установка бортовых камней бетонных: при других видах покрытий | м бортового камня | 40
15 | Поребрики П-1У (длина 4,1 м объем бетона на 1 м-0,0525 (10395/1,18/6,32*1,02*1,103) | м3 | 2,1 40*0,0525
Устройство нового тротуаров
20 | Устройство оснований толщиной 12 см под тротуары из кирпичного или известнякового щебня | м2 дорожек и тротуаров | 113.5
21 | Щебень известняковый для строительных работ марки 600 фракции 5-10 мм | м3 | -19.75
22 | Щебень из доменного шлака фр. 5-10мм (376,04*1,02*1,1030 | м3 | 19.75
23 | Розлив вяжущих материалов 174*0,0005 | 1 т | 0,05675 113,5*0,0005
24 | Устройство асфальтобетонных покрытий дорожек и тротуаров двухслойных: верхний слой из песчаной асфальтобетонной смеси толщиной 3 см | м2 покрытия | 113.5
25 | Асфальт литой для покрытий тротуаров тип II (жесткий) | т | -8.104
26 | Асфальтобетонные смеси дорожные, аэродромные и асфальтобетон (горячие и теплые для плотного асфальтобетона мелко и крупнозернистые, песчаные), марка II, тип Б | т | 8.104
27 | Установка бортовых камней бетонных: при других видах покрытий | м бортового камня | 40
28 | Поребрик П-1У (длина 4,1м объем бетона на 1 м-0,0525 (10395/1,18*1,02*1,103) | м3 | 2,1 40*0,0525
Составил: ___________________________
(должность, подпись, расшифровка)
Проверил: ___________________________
(должность, подпись, расшифровка)