## Локальная смета
СОГЛАСОВАНО: | [9 empty] | УТВЕРЖДАЮ:
Ген. Директор ООО "Инком-С"
______________ | [9 empty] | Старков С. В.
" _____ " ________________ 2017 г. | [9 empty] | ______________
"______ " _______________2017 г.
г. Новокузнецк , Центральный район
(наименование стройки)
ЛОКАЛЬНЫЙ СМЕТНЫЙ РАСЧЕТ №
(локальная смета)
на | благоустройство дворовой территории пр-кт Энтузиастов,д. № 15.(минимальный перечень)
(наименование работ и затрат, наименование объекта)
Основание:
| Сметная стоимость строительных работ _______________________________________________________________________________________________ |  | ___________________________544,193 |  | тыс. руб.
| Средства на оплату труда _______________________________________________________________________________________________ |  | ___________________________45,919 |  | тыс. руб.
| Сметная трудоемкость _______________________________________________________________________________________________ |  | _______________________________________________________________________________________________159,12 |  | чел.час
Составлен(а) в текущих (прогнозных) ценах по состоянию на ______________
№ пп | Шифр и номер позиции норматива | Наименование работ и затрат, единица измерения | Количество | Стоимость единицы, руб. |  |  | Общая стоимость, руб. |  |  |  |  | Затраты труда рабочих, чел.-ч, не занятых обслуживанием машин |  | Общая масса обору-дования, т
|  |  |  | всего | эксплуатации машин | мате-риалы | обору-дования | Всего | оплаты труда | эксплуатации машин | мате-риалы
|  |  |  | оплаты труда | в т.ч. оплаты труда |  |  |  |  | в т.ч. оплаты труда |  | на единицу | всего
1 | 2 | 3 | 4 | 5 | 6 | 7 | 8 | 9 | 10 | 11 | 12 | 13 | 14 | 15
Раздел 1. Новый Раздел
1 | ТЕРр68-14-1 Редакция 2014 г. | Разборка бортовых камней БР 100.30.15: на бетонном основании (Мусор: бортовой камень 93*0,12; бетонное основание 0,04*93*1,98т) (100 м) ИНДЕКС К ПОЗИЦИИ(справочно): 1 Март 2017 год ОЗП=21,324; ЭМ=6,152; ЗПМ=21,324; МАТ=6,32 НР (14423,81 руб.): 88%=104%*0.85 от ФОТ (16390,69 руб.) СП (7867,53 руб.): 48%=60%*0.8 от ФОТ (16390,69 руб.) | 0,935 (88,5+5) / 100 | 1417,77 708,54 | 709,23 113,55 |  |  | 1325.62 | 662.48 | 663,14 106,17 |  | 68.26 | 63.82
2 | ТЕРр68-12-10 Редакция 2014 г. | Снятие деформированных асфальтобетонных покрытий самоходными холодными фрезами с шириной фрезерования 500-1000 мм и толщиной слоя: до 110 мм (1000 м2 покрытия) ИНДЕКС К ПОЗИЦИИ(справочно): 1 Март 2017 год ОЗП=21,324; ЭМ=6,152; ЗПМ=21,324; МАТ=6,32 НР (4752,26 руб.): 88%=104%*0.85 от ФОТ (5400,3 руб.) СП (2592,14 руб.): 48%=60%*0.8 от ФОТ (5400,3 руб.) | 0,375 375 / 1000 | 23025,16 185,43 | 22839,73 489,89 |  |  | 8634.44 | 69.54 | 8564,9 183,71 |  | 19.79 | 7.42
3 | ТССЦпг-01-01-01-045 Редакция 2014 г. | Погрузочные работы при автомобильных перевозках: прочих материалов, деталей (с использованием погрузчика) (1 т груза) ИНДЕКС К ПОЗИЦИИ(справочно): 2 Погрузочные работы погрузка СМР=11,341 (3-й уровень) | 12,9965 93,5*0,043+0,04*93,5*2,4 | 18.98 |  |  |  | 246.67
4 | ТССЦпг-03-21-01-015 Редакция 2014 г. | Перевозка грузов автомобилями-самосвалами грузоподъемностью 10 т, работающих вне карьера, на расстояние: до 15 км I класс груза (1 т груза) ИНДЕКС К ПОЗИЦИИ(справочно): 3 перевозка Перевозка СМР=10,144 | 94,67 12,99+81,68 | 15.36 |  |  |  | 1454.13
Восстановление существующего проезда
5 | ТЕР27-06-026-01 Редакция 2014 г. | Розлив вяжущих материалов (375*0,0005) (1 т) ИНДЕКС К ПОЗИЦИИ(справочно): 1 Март 2017 год ОЗП=21,324; ЭМ=6,152; ЗПМ=21,324; МАТ=6,32 НР (41,54 руб.): 121%=142%*0.85 от ФОТ (34,33 руб.) СП (22,31 руб.): 65%=95%*0,85 * 0.8 от ФОТ (34,33 руб.) | 0,1875 375*0,0005 | 1981.77 | 49,08 8,59 | 1932.69 |  | 371.58 |  | 9,2 1,61 | 362.38
6 | ТЕР27-04-001-03 Редакция 2014 г. | Устройство подстилающих и выравнивающих слоев оснований: из шлака доменного отвального сталеплавильного (100 м3 материала основания (в плотном теле)) ИНДЕКС К ПОЗИЦИИ(справочно): 1 Март 2017 год ОЗП=21,324; ЭМ=6,152; ЗПМ=21,324; МАТ=6,32 НР (2903,76 руб.): 121%=142%*0.85 от ФОТ (2399,8 руб.) СП (1559,87 руб.): 65%=95%*0,85 * 0.8 от ФОТ (2399,8 руб.) | 0,1875 (375*0,05) / 100 | 4617,09 121,95 | 4465,64 478,22 | 29.5 |  | 865.7 | 22.87 | 837,31 89,67 | 5.52 | 12.77 | 2.39
7 | Прайс "СГ МК" | Щебень из доменного шлака фр. 0-10мм (376,04*1,02*1,103) (м3) ИНДЕКС К ПОЗИЦИИ(справочно): 1 Март 2017 год ОЗП=21,324; ЭМ=6,152; ЗПМ=21,324; МАТ=6,32 | 23,625 18,75*1,26 | 66,94 376,04*1,02*1,103/6,32 |  | 66,94 376,04*1,02*1,103/6,32 |  | 1581.46 |  |  | 1581.46
8 | ТЕР27-06-020-03 Редакция 2014 г. | Устройство покрытия толщиной 4 см из горячих асфальтобетонных смесей плотных крупнозернистых типа АБ, плотность каменных материалов: 2,5-2,9 т/м3 (1000 м2 покрытия) ИНДЕКС К ПОЗИЦИИ(справочно): 1 Март 2017 год ОЗП=21,324; ЭМ=6,152; ЗПМ=21,324; МАТ=6,32 НР (7335,52 руб.): 121%=142%*0.85 от ФОТ (6062,41 руб.) СП (3940,57 руб.): 65%=95%*0,85 * 0.8 от ФОТ (6062,41 руб.) | 0,375 375 / 1000 | 3437,9 442,75 | 2769,94 315,39 | 225.21 |  | 1289.21 | 166.03 | 1038,73 118,27 | 84.45 | 38.3 | 14.36
9 | ТССЦ-410-0006 Редакция 2014 г. | Асфальтобетонные смеси дорожные, аэродромные и асфальтобетон (горячие и теплые для плотного асфальтобетона мелко и крупнозернистые, песчаные), марка II, тип Б (т) ИНДЕКС К ПОЗИЦИИ(справочно): 1 Март 2017 год ОЗП=21,324; ЭМ=6,152; ЗПМ=21,324; МАТ=6,32 | 35.93 | 570.7 |  | 570.7 |  | 20505.25 |  |  | 20505.25
Установка бортовых камней
10 | ТЕР27-02-010-02 Редакция 2014 г. | Установка бортовых камней бетонных: при других видах покрытий (100 м бортового камня) 4 424,18 = 4 554,61 - 0,001 x 10 557,18 - 0,17 x 705,14 ИНДЕКС К ПОЗИЦИИ(справочно): 1 Март 2017 год ОЗП=21,324; ЭМ=6,152; ЗПМ=21,324; МАТ=6,32 НР (18913,67 руб.): 121%=142%*0.85 от ФОТ (15631,13 руб.) СП (10160,23 руб.): 65%=95%*0,85 * 0.8 от ФОТ (15631,13 руб.) | 0,935 93,5 / 100 | 4424,18 772,97 | 104,2 11,02 | 3547.01 |  | 4136.61 | 722.73 | 97,43 10,30 | 3316.45 | 76.08 | 71.13
11 | Прайс "Авангард" | Поребрики П-1У (длина 4,1м объем бетона на 1 м-0,0525(10395/1,18/6,32*1,02*1,103 (м3) ИНДЕКС К ПОЗИЦИИ(справочно): 1 Март 2017 год ОЗП=21,324; ЭМ=6,152; ЗПМ=21,324; МАТ=6,32 | 4,90875 93,5*0,0525 | 1568,2 10395/1,18/6,32*1,02*1,103 |  | 1568,2 10395/1,18/6,32*1,02*1,103 |  | 7697.9 |  |  | 7697.9
Итого прямые затраты по смете в ценах 2001г. | [7 empty] | 48108.57 | 1643.65 | 11210,71 509,73 | 33553.41 |  | 159.12
Итого прямые затраты по смете с учетом индексов, в текущих ценах | [7 empty] | 317775.84 | 35049.19 | 68968,29 10869,48 | 212057.56 |  | 159.12
Накладные расходы | [7 empty] | 48370.56
В том числе, справочно:
88% = 104%*0.85 ФОТ (от 21790,99) (Поз. 1-2) | [7 empty] | 19176.07
121% = 142%*0.85 ФОТ (от 24127,68) (Поз. 5-6, 8, 10) | [7 empty] | 29194.49
Сметная прибыль | [7 empty] | 26142.67
В том числе, справочно:
48% = 60%*0.8 ФОТ (от 21790,99) (Поз. 1-2) | [7 empty] | 10459.68
65% = 95%*0,85 * 0.8 ФОТ (от 24127,68) (Поз. 5-6, 8, 10) | [7 empty] | 15682.99
Итоги по смете:
Итого Поз. 3 "погрузка СМР=11,341" | [7 empty] | 2797.48
Итого Поз. 4 "Перевозка СМР=10,144" | [7 empty] | 14750.69
Итого Поз. 1-2, 5-11 индекс не используется | [7 empty] | 390588.27 |  |  |  |  | 159.12
Итого | [7 empty] | 408136.44 |  |  |  |  | 159.12
Справочно, в текущих ценах:
Погрузка | [7 empty] | 2797
Перевозка | [7 empty] | 14751
Основная заработная плата | [7 empty] | 35049.19
Материалы | [7 empty] | 246585.66
Машины и механизмы | [7 empty] | 68968.29
в том числе заработная плата машинистов | [7 empty] | 10869.48
Накладные расходы | [7 empty] | 48370.56
Сметная прибыль | [7 empty] | 26142.67
Всего по смете с НР и СП | [7 empty] | 442664.37
Строительный контроль 2,14% | [7 empty] | 9473.0175
Итого | [7 empty] | 452137.3875
Непредвиденные затраты 2% | [7 empty] | 9042.7478
Итого | [7 empty] | 461180.1353
НДС 18% | [7 empty] | 83012.4243
ВСЕГО по смете | [7 empty] | 544192.5596 |  |  |  |  | 159.12
Составил: ___________________________
(должность, подпись, расшифровка)
Проверил: ___________________________
(должность, подпись, расшифровка)