## Дефектная ведомость
УТВЕРЖДАЮ
_____________________
ВЕДОМОСТЬ ОБЪЕМОВ РАБОТ №
пр-кт Энтузиасто,д. № в 15 . Ремонт придомовой территории
№ пп | Наименование | Ед. изм. | Кол. | Примечание
1 | 2 | 3 | 4 | 5
1 | Разборка бортовых камней БР 100.30.15: на бетонном основании (Мусор: бортовой камень 98*0,12; бетонное основание 0,04*98*1,98т) | м | 97.5
2 | Разборка покрытий и оснований: асфальтобетонных с помощью молотков отбойных | м3 конструкций | 2,79 (93*0,03)
3 | Погрузочные работы при автомобильных перевозках: прочих материалов, деталей (с использованием погрузчика) | 1 т груза | 19,0767 97,5*0,043+0,04*97,5*2,4+93*0,03*1,98
4 | Перевозка грузов автомобилями-самосвалами грузоподъемностью 10 т, работающих вне карьера, на расстояние: до 15 км I класс груза | 1 т груза | 19.0767
5 | Устройство оснований толщиной 12 см под тротуары из кирпичного или известнякового щебня | м2 дорожек и тротуаров | 93
6 | Щебень известняковый для строительных работ марки 600 фракции 5-10 мм | м3 | -16.18
7 | Щебень из доменного шлака фр. 5-10мм (376,04*1,02*1,103) | м3 | 16.18
8 | Розлив вяжущих материалов | 1 т | 0,0465 93*0,0005
9 | Устройство асфальтобетонных покрытий дорожек и тротуаров двухслойных: верхний слой из песчаной асфальтобетонной смеси толщиной 3 см | м2 покрытия | 93
10 | Асфальт литой для покрытий тротуаров тип II (жесткий) | т | -6.64
11 | Асфальтобетонные смеси дорожные, аэродромные и асфальтобетон (горячие и теплые для плотного асфальтобетона мелко и крупнозернистые, песчаные), марка II, тип Б | т | 6.64
Парковка
12 | Разработка грунта с перемещением до 10 м бульдозерами мощностью: 79 кВт (108 л.с.), группа грунтов 2(294*0,3 | м3 грунта | 88,2 (294*0,3
13 | Погрузочные работы при автомобильных перевозках: грунта растительного слоя (земля, перегной) | 1 т груза | 105,84 88,2*1,2
14 | Перевозка грузов автомобилями-самосвалами грузоподъемностью 10 т, работающих вне карьера, на расстояние: до 15 км I класс груза | 1 т груза | 105.84
15 | Устройство покрытий толщиной 15 см при укатке щебня с пределом прочности на сжатие свыше 68,6 до 98,1 МПа (свыше 700 до 1000 кгс/см2): верхнего слоя двухслойных | м2 покрытия | 294
16 | Щебень из природного камня для строительных работ марка 800, фракция 40-70 мм | м3 | -55.57
17 | Щебень из природного камня для строительных работ марка 800, фракция 10-20 мм | м3 | -4.41
18 | Щебень из природного камня для строительных работ марка 800, фракция 5(3)-10 мм | м3 | -2.94
19 | Щебень из доменного шлака фр. 20-40мм (363,79*1,02*1,103) | м3 | 55.57
22 | Щебень из доменного шлака фр. 20-40мм(363,79*1,02*1,103 | м3 | 18.52
23 | Устройство покрытий толщиной 15 см при укатке щебня с пределом прочности на сжатие свыше 68,6 до 98,1 МПа (свыше 700 до 1000 кгс/см2): нижнего слоя двухслойных | м2 покрытия | 294
24 | Щебень из природного камня для строительных работ марка 800, фракция 40-70 мм | м3 | -55.57
25 | Щебень из доменного шлака фр. 40-70мм(363,79*1,02*1,103 | м3 | 55.57
Установка бортовых камней
26 | Установка бортовых камней бетонных: при других видах покрытий (отмостка и парковка) | м бортового камня | 172,5 (97,5+75)
27 | Поребрики П-1У (длина 4,1 м объем бетона на 1 м-0,0525 (10395/1,18/6,32*1,02*1,103) | м3 | 9,05625 172,5*0,0525
Составил: ___________________________
(должность, подпись, расшифровка)
Проверил: ___________________________
(должность, подпись, расшифровка)