## Дефектная ведомость
УТВЕРЖДАЮ
_____________________
ВЕДОМОСТЬ ОБЪЕМОВ РАБОТ №
пр-кт Энтузиастов,д. № 15 . Ремонт существующего проезда
№ пп | Наименование | Ед. изм. | Кол. | Примечание
1 | 2 | 3 | 4 | 5
Раздел 1. Новый Раздел
1 | Разборка бортовых камней БР 100.30.15: на бетонном основании (Мусор: бортовой камень 93*0,12; бетонное основание 0,04*93*1,98т) | м | 93,5 (88,5+5)
2 | Снятие деформированных асфальтобетонных покрытий самоходными холодными фрезами с шириной фрезерования 500-1000 мм и толщиной слоя: до 110 мм | м2 покрытия | 375
3 | Погрузочные работы при автомобильных перевозках: прочих материалов, деталей (с использованием погрузчика) | 1 т груза | 12,9965 93,5*0,043+0,04*93,5*2,4
4 | Перевозка грузов автомобилями-самосвалами грузоподъемностью 10 т, работающих вне карьера, на расстояние: до 15 км I класс груза | 1 т груза | 94,67 12,99+81,68
Восстановление существующего проезда
5 | Розлив вяжущих материалов (375*0,0005) | 1 т | 0,1875 375*0,0005
6 | Устройство подстилающих и выравнивающих слоев оснований: из шлака доменного отвального сталеплавильного | м3 материала основания (в плотном теле) | 18,75 (375*0,05)
7 | Щебень из доменного шлака фр. 0-10мм (376,04*1,02*1,103) | м3 | 23,625 18,75*1,26
8 | Устройство покрытия толщиной 4 см из горячих асфальтобетонных смесей плотных крупнозернистых типа АБ, плотность каменных материалов: 2,5-2,9 т/м3 | м2 покрытия | 375
9 | Асфальтобетонные смеси дорожные, аэродромные и асфальтобетон (горячие и теплые для плотного асфальтобетона мелко и крупнозернистые, песчаные), марка II, тип Б | т | 35.93
Установка бортовых камней
10 | Установка бортовых камней бетонных: при других видах покрытий | м бортового камня | 93.5
11 | Поребрики П-1У (длина 4,1м объем бетона на 1 м-0,0525(10395/1,18/6,32*1,02*1,103 | м3 | 4,90875 93,5*0,0525
Составил: ___________________________
(должность, подпись, расшифровка)
Проверил: ___________________________
(должность, подпись, расшифровка)