## Локальная смета
СОГЛАСОВАНО: | [9 empty] | УТВЕРЖДАЮ:
Ген. Директор ООО "Инком-С"
______________ | [9 empty] | Старков С. В.
" _____ " ________________ 2017 г. | [9 empty] | ______________
"______ " _______________2017 г.
г. Новокузнецк , Центральный район
(наименование стройки)
ЛОКАЛЬНЫЙ СМЕТНЫЙ РАСЧЕТ №
(локальная смета)
на | благоустройство дворовой территории пр-кт Октябрьский,д. № 20 .(минимальный перечень)
(наименование работ и затрат, наименование объекта)
Основание:
| Сметная стоимость строительных работ _______________________________________________________________________________________________ |  | ___________________________327,283 |  | тыс. руб.
| Средства на оплату труда _______________________________________________________________________________________________ |  | ___________________________36,203 |  | тыс. руб.
| Сметная трудоемкость _______________________________________________________________________________________________ |  | _______________________________________________________________________________________________142,15 |  | чел.час
Составлен(а) в текущих (прогнозных) ценах по состоянию на ______________
№ пп | Шифр и номер позиции норматива | Наименование работ и затрат, единица измерения | Количество | Стоимость единицы, руб. |  |  | Общая стоимость, руб. |  |  |  |  | Затраты труда рабочих, чел.-ч, не занятых обслуживанием машин |  | Общая масса обору-дования, т
|  |  |  | всего | эксплуатации машин | мате-риалы | обору-дования | Всего | оплаты труда | эксплуатации машин | мате-риалы
|  |  |  | оплаты труда | в т.ч. оплаты труда |  |  |  |  | в т.ч. оплаты труда |  | на единицу | всего
1 | 2 | 3 | 4 | 5 | 6 | 7 | 8 | 9 | 10 | 11 | 12 | 13 | 14 | 15
Раздел 1. Новый Раздел
1 | ТЕРр68-14-1 Редакция 2014 г. | Разборка бортовых камней: на бетонном основании (100 м) ИНДЕКС К ПОЗИЦИИ(справочно): 1 Март 2017 год ОЗП=21,324; ЭМ=6,152; ЗПМ=21,324; МАТ=6,32 НР (14115,31 руб.): 88%=104%*0.85 от ФОТ (16040,12 руб.) СП (7699,26 руб.): 48%=60%*0.8 от ФОТ (16040,12 руб.) | 0,915 91,5 / 100 | 1417,77 708,54 | 709,23 113,55 |  |  | 1297.26 | 648.31 | 648,95 103,90 |  | 68.26 | 62.46
2 | ТЕРр68-12-11 Редакция 2014 г. | Снятие деформированных асфальтобетонных покрытий самоходными холодными фрезами с шириной фрезерования 1500-2100 мм толщиной слоя: до 30 мм (1000 м2 покрытия) ИНДЕКС К ПОЗИЦИИ(справочно): 1 Март 2017 год ОЗП=21,324; ЭМ=6,152; ЗПМ=21,324; МАТ=6,32 НР (178,46 руб.): 88%=104%*0.85 от ФОТ (202,79 руб.) СП (97,34 руб.): 48%=60%*0.8 от ФОТ (202,79 руб.) | 0,1693 169,3 / 1000 | 1514,12 12,46 | 1501,66 43,71 |  |  | 256.34 | 2.11 | 254,23 7,40 |  | 1.33 | 0.23
3 | ТССЦпг-01-01-01-045 Редакция 2014 г. | Погрузочные работы при автомобильных перевозках: прочих материалов, деталей (с использованием погрузчика) (1 т груза) ИНДЕКС К ПОЗИЦИИ(справочно): 2 Погрузка Перевозка СМР=11,341 (3-й уровень) НР 0%=0%*0.85 от ФОТ СП 0%=0%*0.8 от ФОТ | 12,7185 91,5*0,043+0,04*91,5*2,4 | 18.98 |  |  |  | 241.4
4 | ТССЦпг-03-21-01-015 Редакция 2014 г. | Перевозка грузов автомобилями-самосвалами грузоподъемностью 10 т, работающих вне карьера, на расстояние: до 15 км I класс груза (1 т груза) ИНДЕКС К ПОЗИЦИИ(справочно): 3 перевозка Перевозка СМР=10,144 (3-й уровень) НР 0%=0%*0.85 от ФОТ СП 0%=0%*0.8 от ФОТ | 22,778 12,718+10,06 | 15.36 |  |  |  | 349.87
5 | ТЕРр68-12-2 Редакция 2014 г. | Разборка покрытий и оснований: щебеночных (толщ 5см) (100 м3 конструкций) ИНДЕКС К ПОЗИЦИИ(справочно): 1 Март 2017 год ОЗП=21,324; ЭМ=6,152; ЗПМ=21,324; МАТ=6,32 НР (388,63 руб.): 88%=104%*0.85 от ФОТ (441,62 руб.) СП (211,98 руб.): 48%=60%*0.8 от ФОТ (441,62 руб.) | 0,08465 (169,3*0,05) / 100 | 908,04 173,78 | 734,26 70,87 |  |  | 76.87 | 14.71 | 62,16 6,00 |  | 18.37 | 1.56
6 | ТССЦпг-01-01-01-045 Редакция 2014 г. | Погрузочные работы при автомобильных перевозках: прочих материалов, деталей (с использованием погрузчика) (1 т груза) ИНДЕКС К ПОЗИЦИИ(справочно): 2 Погрузка Перевозка СМР=11,341 (3-й уровень) НР 0%=0%*0.85 от ФОТ СП 0%=0%*0.8 от ФОТ | 14,805 8,46*1,75 | 18.98 |  |  |  | 281
7 | ТССЦпг-03-21-01-015 Редакция 2014 г. | Перевозка грузов автомобилями-самосвалами грузоподъемностью 10 т, работающих вне карьера, на расстояние: до 15 км I класс груза (1 т груза) ИНДЕКС К ПОЗИЦИИ(справочно): 3 перевозка Перевозка СМР=10,144 (3-й уровень) НР 0%=0%*0.85 от ФОТ СП 0%=0%*0.8 от ФОТ | 14.805 | 15.36 |  |  |  | 227.4
8 | ТЕР27-04-011-01 Редакция 2014 г. | Устройство оснований из отвальных доменных шлаков: однослойных толщиной 10 см (1000 м2 основания) ИНДЕКС К ПОЗИЦИИ(справочно): 1 Март 2017 год ОЗП=21,324; ЭМ=6,152; ЗПМ=21,324; МАТ=6,32 НР (467,01 руб.): 121%=142%*0.85 от ФОТ (385,96 руб.) СП (250,87 руб.): 65%=95%*0,85 * 0.8 от ФОТ (385,96 руб.) | 0,01693 (169,3*0,1) / 1000 | 19183,67 408,96 | 5979,39 660,14 | 12795.32 |  | 324.78 | 6.92 | 101,23 11,18 | 216.63 | 43.23 | 0.73
9 | 409-0062 | Щебень шлаковый для дорожного строительства, фракция 10-20 мм, марка 1000 (м3) ИНДЕКС К ПОЗИЦИИ(справочно): 1 Март 2017 год ОЗП=21,324; ЭМ=6,152; ЗПМ=21,324; МАТ=6,32 | -0.3454 | 114.78 |  | 114.78 |  | -39.65 |  |  | -39.65
10 | 409-0031 | Щебень пористый из металлургического шлака (шлаковая пемза), фракция 10-20 мм, марка 800 (м3) ИНДЕКС К ПОЗИЦИИ(справочно): 1 Март 2017 год ОЗП=21,324; ЭМ=6,152; ЗПМ=21,324; МАТ=6,32 | -2.59 | 68.09 |  | 68.09 |  | -176.35 |  |  | -176.35
11 | Прайс | Щебень из доменного шлака фр. 10-20мм (378,95*1,02*1,103) (м3) ИНДЕКС К ПОЗИЦИИ(справочно): 1 Март 2017 год ОЗП=21,324; ЭМ=6,152; ЗПМ=21,324; МАТ=6,32 | 2,935 0,345+2,59 | 67,46 378,95*1,02*1,103/6,32 |  | 67,46 378,95*1,02*1,103/6,32 |  | 198 |  |  | 198
12 | ТЕР27-04-001-03 Редакция 2014 г. | Устройство подстилающих и выравнивающих слоев оснований: из шлака доменного отвального сталеплавильного (100 м3 материала основания (в плотном теле)) ИНДЕКС К ПОЗИЦИИ(справочно): 1 Март 2017 год ОЗП=21,324; ЭМ=6,152; ЗПМ=21,324; МАТ=6,32 НР (1310,74 руб.): 121%=142%*0.85 от ФОТ (1083,26 руб.) СП (704,12 руб.): 65%=95%*0,85 * 0.8 от ФОТ (1083,26 руб.) | 0,08465 (169,3*0,05) / 100 | 4617,09 121,95 | 4465,64 478,22 | 29.5 |  | 390.84 | 10.32 | 378,02 40,48 | 2.5 | 12.77 | 1.08
13 | Прайс | Щебень из доменного шлака фр. 5-10мм (376,04*1,02*1,103) (м3) ИНДЕКС К ПОЗИЦИИ(справочно): 1 Март 2017 год ОЗП=21,324; ЭМ=6,152; ЗПМ=21,324; МАТ=6,32 | 10,6596 8,46*1,26 | 66,94 376,04*1,02*1,103/6,32 |  | 66,94 376,04*1,02*1,103/6,32 |  | 713.55 |  |  | 713.55
14 | ТЕР27-06-026-01 Редакция 2014 г. | Розлив вяжущих материалов (169,3*0,0005) (1 т) ИНДЕКС К ПОЗИЦИИ(справочно): 1 Март 2017 год ОЗП=21,324; ЭМ=6,152; ЗПМ=21,324; МАТ=6,32 НР (18,84 руб.): 121%=142%*0.85 от ФОТ (15,57 руб.) СП (10,12 руб.): 65%=95%*0,85 * 0.8 от ФОТ (15,57 руб.) | 0,08465 169,3*0,0005 | 1981.77 | 49,08 8,59 | 1932.69 |  | 167.76 |  | 4,15 0,73 | 163.61
15 | ТЕР27-06-020-01 Редакция 2014 г. | Устройство покрытия толщиной 4 см из горячих асфальтобетонных смесей плотных мелкозернистых типа АБВ, плотность каменных материалов: 2,5-2,9 т/м3 (1000 м2 покрытия) ИНДЕКС К ПОЗИЦИИ(справочно): 1 Март 2017 год ОЗП=21,324; ЭМ=6,152; ЗПМ=21,324; МАТ=6,32 НР (3311,95 руб.): 121%=142%*0.85 от ФОТ (2737,15 руб.) СП (1779,15 руб.): 65%=95%*0,85 * 0.8 от ФОТ (2737,15 руб.) | 0,1693 169,3 / 1000 | 3437,9 442,75 | 2769,94 315,39 | 225.21 |  | 582.04 | 74.96 | 468,95 53,40 | 38.13 | 38.3 | 6.48
16 | ТССЦ-410-0006 Редакция 2014 г. | Асфальтобетонные смеси дорожные, аэродромные и асфальтобетон (горячие и теплые для плотного асфальтобетона мелко и крупнозернистые, песчаные), марка II, тип Б (т) ИНДЕКС К ПОЗИЦИИ(справочно): 1 Март 2017 год ОЗП=21,324; ЭМ=6,152; ЗПМ=21,324; МАТ=6,32 | 16.35 | 570.7 |  | 570.7 |  | 9330.95 |  |  | 9330.95
17 | ТЕР27-02-010-02 Редакция 2014 г. | Установка бортовых камней бетонных: при других видах покрытий (100 м бортового камня) ИНДЕКС К ПОЗИЦИИ(справочно): 1 Март 2017 год ОЗП=21,324; ЭМ=6,152; ЗПМ=21,324; МАТ=6,32 НР (18509,1 руб.): 121%=142%*0.85 от ФОТ (15296,78 руб.) СП (9942,91 руб.): 65%=95%*0,85 * 0.8 от ФОТ (15296,78 руб.) | 0,915 91,5 / 100 | 4554,61 772,97 | 104,2 11,02 | 3677.44 |  | 4167.47 | 707.27 | 95,34 10,08 | 3364.86 | 76.08 | 69.61
18 | Прайс | Поребрики П-1У (длина 4,1м объем бетона на 1 м-0,0525 (10395/1,18/6,32*1,02*1,103) (м3) ИНДЕКС К ПОЗИЦИИ(справочно): 1 Март 2017 год ОЗП=21,324; ЭМ=6,152; ЗПМ=21,324; МАТ=6,32 | 4,80375 91,5*0,0525 | 1568,2 10395/1,18/6,32*1,02*1,103 |  | 1568,2 10395/1,18/6,32*1,02*1,103 |  | 7533.24 |  |  | 7533.24
Итого прямые затраты по смете в ценах 2001г. | [7 empty] | 25922.77 | 1464.6 | 2013,03 233,17 | 21345.47 |  | 142.15
Итого прямые затраты по смете с учетом индексов, в текущих ценах | [7 empty] | 179618.33 | 31231.13 | 12384,16 4972,12 | 134903.37 |  | 142.15
Накладные расходы | [7 empty] | 38300.04
В том числе, справочно:
88% = 104%*0.85 ФОТ (от 16684,54) (Поз. 1-2, 5) | [7 empty] | 14682.4
121% = 142%*0.85 ФОТ (от 19518,71) (Поз. 8, 12, 14-15, 17) | [7 empty] | 23617.64
Сметная прибыль | [7 empty] | 20695.74
В том числе, справочно:
48% = 60%*0.8 ФОТ (от 16684,54) (Поз. 1-2, 5) | [7 empty] | 8008.58
65% = 95%*0,85 * 0.8 ФОТ (от 19518,71) (Поз. 8, 12, 14-15, 17) | [7 empty] | 12687.16
Итоги по смете:
Итого Поз. 3, 6 "Перевозка СМР=11,341" | [7 empty] | 5924.54
Итого Поз. 4, 7 "Перевозка СМР=10,144" | [7 empty] | 5855.83
Итого Поз. 1-2, 5, 8-18 индекс не используется | [7 empty] | 237514.44 |  |  |  |  | 142.15
Итого | [7 empty] | 249294.81 |  |  |  |  | 142.15
Справочно, в текущих ценах:
Погрузка | [7 empty] | 5925
Перевозка | [7 empty] | 5856
Основная заработная плата | [7 empty] | 31231.13
Материалы | [7 empty] | 151830.55
Машины и механизмы | [7 empty] | 12384.16
в том числе заработная плата машинистов | [7 empty] | 4972.12
Накладные расходы | [7 empty] | 38300.04
Сметная прибыль | [7 empty] | 20695.74
Всего по смете с НР и СП | [7 empty] | 266222.62
Строительный контроль 2,14% | [7 empty] | 5697.1641
Итого | [7 empty] | 271919.7841
Непредвиденные затраты 2% | [7 empty] | 5438.3957
Итого | [7 empty] | 277358.1797
НДС 18% | [7 empty] | 49924.4724
ВСЕГО по смете | [7 empty] | 327282.6521 |  |  |  |  | 142.15
Составил: ___________________________
(должность, подпись, расшифровка)
Проверил: ___________________________
(должность, подпись, расшифровка)