## Дефектная ведомость
УТВЕРЖДАЮ
_____________________
ВЕДОМОСТЬ ОБЪЕМОВ РАБОТ №
пр-кт Октябрьский,д. № 20. Ремонт придомовой территории
№ пп | Наименование | Ед. изм. | Кол. | Примечание
1 | 2 | 3 | 4 | 5
Раздел 1. Новый Раздел
Ремонт отмостки и подходы
1 | Разборка бортовых камней: на бетонном основании | м | 330.3
2 | Погрузочные работы при автомобильных перевозках: прочих материалов, деталей (с использованием погрузчика) | 1 т груза | 45,9117 330,3*0,043+0,04*330,3*2,4
3 | Перевозка грузов автомобилями-самосвалами грузоподъемностью 10 т, работающих вне карьера, на расстояние: до 15 км I класс груза | 1 т груза | 45.91
4 | Разборка покрытий и оснований: асфальтобетонных с помощью молотков отбойных (отмостка и подходы (167+30) (толщ 3см) | м3 конструкций | 5,91 ((167+30)*0,03
5 | Погрузочные работы при автомобильных перевозках: прочих материалов, деталей (с использованием погрузчика) | 1 т груза | 11,7018 197*0,03*1,98
6 | Перевозка грузов автомобилями-самосвалами грузоподъемностью 10 т, работающих вне карьера, на расстояние: до 15 км I класс груза | 1 т груза | 11.7018
7 | Устройство оснований толщиной 12 см под тротуары из кирпичного или известнякового щебня | м2 дорожек и тротуаров | 197
10 | Щебень из доменного шлака фр. -10-20 мм (378,95*1,02*1,103) | м3 | 13,59 34,28-20,69
11 | Розлив вяжущих материалов 197*0,0005) | 1 т | 0,0985 197*0,0005
12 | Устройство асфальтобетонных покрытий дорожек и тротуаров двухслойных: верхний слой из песчаной асфальтобетонной смеси толщиной 3 см (отмостка и подходы) | 100 м2 покрытия | 1,97 (167+30) / 100
13 | Асфальт литой для покрытий тротуаров тип II (жесткий) | т | -14.07
14 | Асфальтобетонные смеси дорожные, аэродромные и асфальтобетон (горячие и теплые для плотного асфальтобетона мелко и крупнозернистые, песчаные), марка II, тип Б | т | 14.07
Тротуары
15 | Снятие деформированных асфальтобетонных покрытий самоходными холодными фрезами с шириной фрезерования 1500-2100 мм толщиной слоя: до 30 мм (тротуар) 3 см | м2 покрытия | 300.1
16 | Перевозка грузов автомобилями-самосвалами грузоподъемностью 10 т, работающих вне карьера, на расстояние: до 15 км I класс груза | 1 т груза | 17.83
17 | Устройство подстилающих и выравнивающих слоев оснований: из шлака доменного отвального сталеплавильного | м3 материала основания (в плотном теле) | 15,005 (300,1*0,05)
18 | Щебень из доменного шлака фр. 5-10мм (376,04*1,02*1,103) | м3 | 18,9063 15,005*1,26
19 | Розлив вяжущих материалов 300,1*0,0005) | 1 т | 0,15005 300,1*0,0005
20 | Устройство покрытия толщиной 4 см из горячих асфальтобетонных смесей плотных мелкозернистых типа АБВ, плотность каменных материалов: 2,5-2,9 т/м3 | 1000 м2 покрытия | 0,3001 300,1 / 1000
21 | Асфальтобетонные смеси дорожные, аэродромные и асфальтобетон (горячие и теплые для плотного асфальтобетона мелко и крупнозернистые, песчаные), марка II, тип Б | т | 28.99
22 | Установка бортовых камней бетонных: при других видах покрытий | м бортового камня | 330.3
23 | Поребрики П-1У (длина 4,1 м объем бетона на 1 м-0,0525 (10395/1,18/6,32*1,02*1,103) | м3 | 17,34075 330,3*0,0525
Парковка
24 | Разработка грунта с перемещением до 10 м бульдозерами мощностью: 59 кВт (80 л.с.), группа грунтов 2 | м3 грунта | 87 (290*0,3)
25 | Погрузочные работы при автомобильных перевозках: грунта растительного слоя (земля, перегной) | 1 т груза | 95,4 (87-7,5)*1,2
26 | Перевозка грузов автомобилями-самосвалами грузоподъемностью 10 т, работающих вне карьера, на расстояние: до 15 км I класс груза | 1 т груза | 95.4
27 | Устройство подстилающих и выравнивающих слоев оснований: из шлака доменного отвального сталеплавильного | м3 материала основания (в плотном теле) | 58 ((290)*0,2)
28 | Щебень из доменного шлака фр. 20-40мм (363,79*1,02*1,103 | м3 | 73,08 58*1,26
29 | Устройство подстилающих и выравнивающих слоев оснований: из шлака доменного отвального сталеплавильного | м3 материала основания (в плотном теле) | 14,5 (290*0,05)
30 | Щебень из доменного шлака фр. 5-10мм (376,04*1,02*1,103) | м3 | 18,27 14,5*1,26
31 | Розлив вяжущих материалов 290*0,0005) | 1 т | 0,145 290*0,0005
32 | Устройство покрытия толщиной 4 см из горячих асфальтобетонных смесей плотных мелкозернистых типа АБВ, плотность каменных материалов: 2,5-2,9 т/м3 | м2 покрытия | 290
33 | Асфальтобетонные смеси дорожные, аэродромные и асфальтобетон (горячие и теплые для плотного асфальтобетона мелко и крупнозернистые, песчаные), марка II, тип Б | т | 28.01
34 | Установка бортовых камней бетонных: при других видах покрытий | м бортового камня | 121
35 | Поребрики П-1У (длина 4,1 м объем бетона на 1 м-0,0525 (10395/1,18/6,32*1,02*1,103) | м3 | 6,3525 121*0,0525
36 | Подготовка почвы для устройства партерного и обыкновенного газона с внесением растительной земли слоем 15 см: вручную | м2 | 50
37 | Земля растительная механизированной заготовки | м3 | -7.5
38 | Посадка деревьев и кустарников с комом земли размером: 0,2x0,15 м и 0,25x0,2 м | 1деревьев или кустарников | 3
39 | Деревья-саженцы с кроной 9-12 лет ( клен) | шт. | 3
40 | Электродуговая сварка при монтаже одноэтажных производственных зданий: каркасов в целом | т конструкций | 0.012
41 | Горячекатаная арматурная сталь гладкая класса А-I, диаметром 10 мм | т | 0,012 0,003*4
42 | Скамья 3820/1,18*1,02*1,103 | шт | 4
Составил: ___________________________
(должность, подпись, расшифровка)
Проверил: ___________________________
(должность, подпись, расшифровка)