## Дефектная ведомость
УТВЕРЖДАЮ
_____________________
ВЕДОМОСТЬ ОБЪЕМОВ РАБОТ №
пр-кт Октябрьский,д. № 20 . Ремонт существующего проезда
№ пп | Наименование | Ед. изм. | Кол. | Примечание
1 | 2 | 3 | 4 | 5
Раздел 1. Новый Раздел
1 | Разборка бортовых камней: на бетонном основании | м | 91.5
2 | Снятие деформированных асфальтобетонных покрытий самоходными холодными фрезами с шириной фрезерования 1500-2100 мм толщиной слоя: до 30 мм | м2 покрытия | 169.3
3 | Погрузочные работы при автомобильных перевозках: прочих материалов, деталей (с использованием погрузчика) | 1 т груза | 12,7185 91,5*0,043+0,04*91,5*2,4
4 | Перевозка грузов автомобилями-самосвалами грузоподъемностью 10 т, работающих вне карьера, на расстояние: до 15 км I класс груза | 1 т груза | 22,778 12,718+10,06
5 | Разборка покрытий и оснований: щебеночных (толщ 5см) | м3 конструкций | 8,46 (169,3*0,05)
6 | Погрузочные работы при автомобильных перевозках: прочих материалов, деталей (с использованием погрузчика) | 1 т груза | 14,805 8,46*1,75
7 | Перевозка грузов автомобилями-самосвалами грузоподъемностью 10 т, работающих вне карьера, на расстояние: до 15 км I класс груза | 1 т груза | 14.805
8 | Устройство оснований из отвальных доменных шлаков: однослойных толщиной 10 см | м2 основания | 169.3
9 | Щебень шлаковый для дорожного строительства, фракция 10-20 мм, марка 1000 | м3 | -0.3454
10 | Щебень пористый из металлургического шлака (шлаковая пемза), фракция 10-20 мм, марка 800 | м3 | -2.59
11 | Щебень из доменного шлака фр. 10-20мм (378,95*1,02*1,103) | м3 | 2,935 0,345+2,59
12 | Устройство подстилающих и выравнивающих слоев оснований: из шлака доменного отвального сталеплавильного | м3 материала основания (в плотном теле) | 8,46 (169,3*0,05)
13 | Щебень из доменного шлака фр. 5-10мм (376,04*1,02*1,103) | м3 | 10,6596 8,46*1,26
14 | Розлив вяжущих материалов (169,3*0,0005) | 1 т | 0,08465 169,3*0,0005
15 | Устройство покрытия толщиной 4 см из горячих асфальтобетонных смесей плотных мелкозернистых типа АБВ, плотность каменных материалов: 2,5-2,9 т/м3 | м2 покрытия | 169.3
16 | Асфальтобетонные смеси дорожные, аэродромные и асфальтобетон (горячие и теплые для плотного асфальтобетона мелко и крупнозернистые, песчаные), марка II, тип Б | т | 16.35
17 | Установка бортовых камней бетонных: при других видах покрытий | м бортового камня | 91.5
18 | Поребрики П-1У (длина 4,1м объем бетона на 1 м-0,0525 (10395/1,18/6,32*1,02*1,103) | м3 | 4,80375 91,5*0,0525
Составил: ___________________________
(должность, подпись, расшифровка)
Проверил: ___________________________
(должность, подпись, расшифровка)