## Локальная смета
СОГЛАСОВАНО: | [9 empty] | УТВЕРЖДАЮ:
Ген. Директор ООО "Инком-С"
______________ | [9 empty] | Старков С. В.
" _____ " ________________ 2017 г. | [9 empty] | ______________
"______ " _______________2017 г.
г. Новокузнецк , Центральный район
(наименование стройки)
ЛОКАЛЬНЫЙ СМЕТНЫЙ РАСЧЕТ №
(локальная смета)
на | благоустройство дворовой территории пр-кт Октябрьский,д. № 20 (дополнительный перечень)
(наименование работ и затрат, наименование объекта)
Основание:
| Сметная стоимость строительных работ _______________________________________________________________________________________________ |  | ___________________________1608,285 |  | тыс. руб.
| Средства на оплату труда _______________________________________________________________________________________________ |  | ___________________________178,952 |  | тыс. руб.
| Сметная трудоемкость _______________________________________________________________________________________________ |  | _______________________________________________________________________________________________703,07 |  | чел.час
Составлен(а) в текущих (прогнозных) ценах по состоянию на ______________
№ пп | Шифр и номер позиции норматива | Наименование работ и затрат, единица измерения | Количество | Стоимость единицы, руб. |  |  | Общая стоимость, руб. |  |  |  |  | Затраты труда рабочих, чел.-ч, не занятых обслуживанием машин |  | Общая масса обору-дования, т
|  |  |  | всего | эксплуатации машин | мате-риалы | обору-дования | Всего | оплаты труда | эксплуатации машин | мате-риалы
|  |  |  | оплаты труда | в т.ч. оплаты труда |  |  |  |  | в т.ч. оплаты труда |  | на единицу | всего
1 | 2 | 3 | 4 | 5 | 6 | 7 | 8 | 9 | 10 | 11 | 12 | 13 | 14 | 15
Раздел 1. Новый Раздел
Ремонт отмостки и подходы
1 | ТЕРр68-14-1 Редакция 2014 г. | Разборка бортовых камней: на бетонном основании (100 м) ИНДЕКС К ПОЗИЦИИ(справочно): 1 Март 2017 год ОЗП=21,324; ЭМ=6,152; ЗПМ=21,324; МАТ=6,32 НР (50954,24 руб.): 88%=104%*0.85 от ФОТ (57902,55 руб.) СП (27793,22 руб.): 48%=60%*0.8 от ФОТ (57902,55 руб.) | 3,303 330,3 / 100 | 1417,77 708,54 | 709,23 113,55 |  |  | 4682.89 | 2340.31 | 2342,58 375,06 |  | 68.26 | 225.46
2 | ТССЦпг-01-01-01-045 Редакция 2014 г. | Погрузочные работы при автомобильных перевозках: прочих материалов, деталей (с использованием погрузчика) (1 т груза) ИНДЕКС К ПОЗИЦИИ(справочно): 2 Погрузочные работы Погрузка СМР=11,341 (2-й уровень) НР 0%=0%*0.85 от ФОТ СП 0%=0%*0.8 от ФОТ | 45,9117 330,3*0,043+0,04*330,3*2,4 | 18.98 |  |  |  | 871.4
3 | ТССЦпг-03-21-01-015 Редакция 2014 г. | Перевозка грузов автомобилями-самосвалами грузоподъемностью 10 т, работающих вне карьера, на расстояние: до 15 км I класс груза (1 т груза) ИНДЕКС К ПОЗИЦИИ(справочно): 3 перевозка Перевозка СМР=10,144 (3-й уровень) НР 0%=0%*0.85 от ФОТ СП 0%=0%*0.8 от ФОТ | 45.91 | 15.36 |  |  |  | 705.18
4 | ТЕРр68-12-4 Редакция 2014 г. | Разборка покрытий и оснований: асфальтобетонных с помощью молотков отбойных (отмостка и подходы (167+30) (толщ 3см) (100 м3 конструкций) ИНДЕКС К ПОЗИЦИИ(справочно): 1 Март 2017 год ОЗП=21,324; ЭМ=6,152; ЗПМ=21,324; МАТ=6,32 НР (3260,25 руб.): 88%=104%*0.85 от ФОТ (3704,83 руб.) СП (1778,32 руб.): 48%=60%*0.8 от ФОТ (3704,83 руб.) | 0,0591 ((167+30)*0,03) / 100 | 5817,4 2431,07 | 3386,33 508,68 |  |  | 343.81 | 143.68 | 200,13 30,06 |  | 243.35 | 14.38
5 | ТССЦпг-01-01-01-045 Редакция 2014 г. | Погрузочные работы при автомобильных перевозках: прочих материалов, деталей (с использованием погрузчика) (1 т груза) ИНДЕКС К ПОЗИЦИИ(справочно): 2 Погрузочные работы Погрузка СМР=11,341 (2-й уровень) НР 0%=0%*0.85 от ФОТ СП 0%=0%*0.8 от ФОТ | 11,7018 197*0,03*1,98 | 18.98 |  |  |  | 222.1
6 | ТССЦпг-03-21-01-015 Редакция 2014 г. | Перевозка грузов автомобилями-самосвалами грузоподъемностью 10 т, работающих вне карьера, на расстояние: до 15 км I класс груза (1 т груза) ИНДЕКС К ПОЗИЦИИ(справочно): 3 перевозка Перевозка СМР=10,144 (3-й уровень) НР 0%=0%*0.85 от ФОТ СП 0%=0%*0.8 от ФОТ | 11.7018 | 15.36 |  |  |  | 179.74
7 | ТЕР27-07-002-01 Редакция 2014 г. | Устройство оснований толщиной 12 см под тротуары из кирпичного или известнякового щебня (100 м2 дорожек и тротуаров) ИНДЕКС К ПОЗИЦИИ(справочно): 1 Март 2017 год ОЗП=21,324; ЭМ=6,152; ЗПМ=21,324; МАТ=6,32 НР (15687,64 руб.): 121%=142%*0.85 от ФОТ (12964,99 руб.) СП (8427,24 руб.): 65%=95%*0,85 * 0.8 от ФОТ (12964,99 руб.) | 1,97 197 / 100 | 5253,2 266,6 | 322,22 42,03 | 4664.38 |  | 10348.8 | 525.2 | 634,77 82,80 | 9188.83 | 26.24 | 51.69
8 | ТЕР27-07-002-02 Редакция 2014 г. | На каждый 1 см изменения толщины оснований добавлять или исключать к расценке 27-07-002-01 (100 м2 дорожек и тротуаров) (ОЗП=7; ЭМ=7 к расх.; ЗПМ=7; МАТ=7 к расх.; ТЗ=7; ТЗМ=7) ИНДЕКС К ПОЗИЦИИ(справочно): 1 Март 2017 год ОЗП=21,324; ЭМ=6,152; ЗПМ=21,324; МАТ=6,32 НР (-2384,11 руб.): 121%=142%*0.85 от ФОТ (-1970,34 руб.) СП (-1280,72 руб.): 65%=95%*0,85 * 0.8 от ФОТ (-1970,34 руб.) | -1,97 -197 / 100 | 2910,46 38,43 | 59,71 8,47 | 2812.32 |  | -5733.61 | -75.71 | -117,63 -16,69 | -5540.27 | 3.78 | -7.45
9 | 408-0391 | Щебень известняковый для строительных работ марки 600 фракции 5-10 мм (м3) ИНДЕКС К ПОЗИЦИИ(справочно): 1 Март 2017 год ОЗП=21,324; ЭМ=6,152; ЗПМ=21,324; МАТ=6,32 | 20.69 | 267.84 |  | 267.84 |  | 5541.61 |  |  | 5541.61
10 | 408-0391 | Щебень известняковый для строительных работ марки 600 фракции 5-10 мм (м3) ИНДЕКС К ПОЗИЦИИ(справочно): 1 Март 2017 год ОЗП=21,324; ЭМ=6,152; ЗПМ=21,324; МАТ=6,32 | -34.28 | 267.84 |  | 267.84 |  | -9181.56 |  |  | -9181.56
11 | Прайс | Щебень из доменного шлака фр. -10-20 мм (378,95*1,02*1,103) (м3) ИНДЕКС К ПОЗИЦИИ(справочно): 1 Март 2017 год ОЗП=21,324; ЭМ=6,152; ЗПМ=21,324; МАТ=6,32 | 13,59 34,28-20,69 | 67,46 378,95/6,32*1,02*1,103 |  | 67,46 378,95/6,32*1,02*1,103 |  | 916.78 |  |  | 916.78
12 | ТЕР27-06-026-01 Редакция 2014 г. | Розлив вяжущих материалов 197*0,0005) (1 т) ИНДЕКС К ПОЗИЦИИ(справочно): 1 Март 2017 год ОЗП=21,324; ЭМ=6,152; ЗПМ=21,324; МАТ=6,32 НР (21,94 руб.): 121%=142%*0.85 от ФОТ (18,13 руб.) СП (11,78 руб.): 65%=95%*0,85 * 0.8 от ФОТ (18,13 руб.) | 0,0985 197*0,0005 | 1981.77 | 49,08 8,59 | 1932.69 |  | 195.2 |  | 4,83 0,85 | 190.37
13 | ТЕР27-07-001-04 Редакция 2014 г. | Устройство асфальтобетонных покрытий дорожек и тротуаров двухслойных: верхний слой из песчаной асфальтобетонной смеси толщиной 3 см (отмостка и подходы) (100 м2 покрытия) ИНДЕКС К ПОЗИЦИИ(справочно): 1 Март 2017 год ОЗП=21,324; ЭМ=6,152; ЗПМ=21,324; МАТ=6,32 НР (6015,74 руб.): 121%=142%*0.85 от ФОТ (4971,69 руб.) СП (3231,6 руб.): 65%=95%*0,85 * 0.8 от ФОТ (4971,69 руб.) | 1,97 (167+30) / 100 | 4244,43 118,03 | 73,39 0,32 | 4053.01 |  | 8361.53 | 232.52 | 144,58 0,63 | 7984.43 | 10.21 | 20.11
14 | 410-0054 | Асфальт литой для покрытий тротуаров тип II (жесткий) (т) ИНДЕКС К ПОЗИЦИИ(справочно): 1 Март 2017 год ОЗП=21,324; ЭМ=6,152; ЗПМ=21,324; МАТ=6,32 | -14.07 | 551.88 |  | 551.88 |  | -7764.95 |  |  | -7764.95
15 | ТССЦ-410-0006 Редакция 2014 г. | Асфальтобетонные смеси дорожные, аэродромные и асфальтобетон (горячие и теплые для плотного асфальтобетона мелко и крупнозернистые, песчаные), марка II, тип Б (т) ИНДЕКС К ПОЗИЦИИ(справочно): 1 Март 2017 год ОЗП=21,324; ЭМ=6,152; ЗПМ=21,324; МАТ=6,32 | 14.07 | 570.7 |  | 570.7 |  | 8029.75 |  |  | 8029.75
Тротуары
16 | ТЕРр68-12-11 Редакция 2014 г. | Снятие деформированных асфальтобетонных покрытий самоходными холодными фрезами с шириной фрезерования 1500-2100 мм толщиной слоя: до 30 мм (тротуар) 3 см (1000 м2 покрытия) ИНДЕКС К ПОЗИЦИИ(справочно): 1 Март 2017 год ОЗП=21,324; ЭМ=6,152; ЗПМ=21,324; МАТ=6,32 НР (316,38 руб.): 88%=104%*0.85 от ФОТ (359,52 руб.) СП (172,57 руб.): 48%=60%*0.8 от ФОТ (359,52 руб.) | 0,3001 300,1 / 1000 | 1514,12 12,46 | 1501,66 43,71 |  |  | 454.39 | 3.74 | 450,65 13,12 |  | 1.33 | 0.4
17 | ТССЦпг-03-21-01-015 Редакция 2014 г. | Перевозка грузов автомобилями-самосвалами грузоподъемностью 10 т, работающих вне карьера, на расстояние: до 15 км I класс груза (1 т груза) ИНДЕКС К ПОЗИЦИИ(справочно): 3 перевозка Перевозка СМР=10,144 (3-й уровень) НР 0%=0%*0.85 от ФОТ СП 0%=0%*0.8 от ФОТ | 17.83 | 15.36 |  |  |  | 273.87
18 | ТЕР27-04-001-03 Редакция 2014 г. | Устройство подстилающих и выравнивающих слоев оснований: из шлака доменного отвального сталеплавильного (100 м3 материала основания (в плотном теле)) ИНДЕКС К ПОЗИЦИИ(справочно): 1 Март 2017 год ОЗП=21,324; ЭМ=6,152; ЗПМ=21,324; МАТ=6,32 НР (2323,73 руб.): 121%=142%*0.85 от ФОТ (1920,44 руб.) СП (1248,29 руб.): 65%=95%*0,85 * 0.8 от ФОТ (1920,44 руб.) | 0,15005 (300,1*0,05) / 100 | 4617,09 121,95 | 4465,64 478,22 | 29.5 |  | 692.79 | 18.3 | 670,07 71,76 | 4.42 | 12.77 | 1.92
19 | Прайс "СГМК" | Щебень из доменного шлака фр. 5-10мм (376,04*1,02*1,103) (м3) ИНДЕКС К ПОЗИЦИИ(справочно): 1 Март 2017 год ОЗП=21,324; ЭМ=6,152; ЗПМ=21,324; МАТ=6,32 | 18,9063 15,005*1,26 | 66,94 376,04*1,02*1,103/6,32 |  | 66,94 376,04*1,02*1,103/6,32 |  | 1265.59 |  |  | 1265.59
20 | ТЕР27-06-026-01 Редакция 2014 г. | Розлив вяжущих материалов 300,1*0,0005) (1 т) ИНДЕКС К ПОЗИЦИИ(справочно): 1 Март 2017 год ОЗП=21,324; ЭМ=6,152; ЗПМ=21,324; МАТ=6,32 НР (33,29 руб.): 121%=142%*0.85 от ФОТ (27,51 руб.) СП (17,88 руб.): 65%=95%*0,85 * 0.8 от ФОТ (27,51 руб.) | 0,15005 300,1*0,0005 | 1981.77 | 49,08 8,59 | 1932.69 |  | 297.36 |  | 7,36 1,29 | 290
21 | ТЕР27-06-020-01 Редакция 2014 г. | Устройство покрытия толщиной 4 см из горячих асфальтобетонных смесей плотных мелкозернистых типа АБВ, плотность каменных материалов: 2,5-2,9 т/м3 (1000 м2 покрытия) ИНДЕКС К ПОЗИЦИИ(справочно): 1 Март 2017 год ОЗП=21,324; ЭМ=6,152; ЗПМ=21,324; МАТ=6,32 НР (5870,48 руб.): 121%=142%*0.85 от ФОТ (4851,64 руб.) СП (3153,57 руб.): 65%=95%*0,85 * 0.8 от ФОТ (4851,64 руб.) | 0,3001 300,1 / 1000 | 3437,9 442,75 | 2769,94 315,39 | 225.21 |  | 1031.71 | 132.87 | 831,26 94,65 | 67.58 | 38.3 | 11.49
22 | ТССЦ-410-0006 Редакция 2014 г. | Асфальтобетонные смеси дорожные, аэродромные и асфальтобетон (горячие и теплые для плотного асфальтобетона мелко и крупнозернистые, песчаные), марка II, тип Б (т) ИНДЕКС К ПОЗИЦИИ(справочно): 1 Март 2017 год ОЗП=21,324; ЭМ=6,152; ЗПМ=21,324; МАТ=6,32 | 28.99 | 570.7 |  | 570.7 |  | 16544.59 |  |  | 16544.59
23 | ТЕР27-02-010-02 Редакция 2014 г. | Установка бортовых камней бетонных: при других видах покрытий (100 м бортового камня) ИНДЕКС К ПОЗИЦИИ(справочно): 1 Март 2017 год ОЗП=21,324; ЭМ=6,152; ЗПМ=21,324; МАТ=6,32 НР (66814,89 руб.): 121%=142%*0.85 от ФОТ (55218,92 руб.) СП (35892,3 руб.): 65%=95%*0,85 * 0.8 от ФОТ (55218,92 руб.) | 3,303 330,3 / 100 | 4554,61 772,97 | 104,2 11,02 | 3677.44 |  | 15043.88 | 2553.12 | 344,17 36,40 | 12146.59 | 76.08 | 251.29
24 | Прайс "Авангард" | Поребрики П-1У (длина 4,1 м объем бетона на 1 м-0,0525 (10395/1,18/6,32*1,02*1,103) (м3) ИНДЕКС К ПОЗИЦИИ(справочно): 1 Март 2017 год ОЗП=21,324; ЭМ=6,152; ЗПМ=21,324; МАТ=6,32 | 17,34075 330,3*0,0525 | 1568,2 10395/6,32/1,18*1,02*1,103 |  | 1568,2 10395/6,32/1,18*1,02*1,103 |  | 27193.76 |  |  | 27193.76
Парковка
25 | ТЕР01-01-030-02 Редакция 2014 г. | Разработка грунта с перемещением до 10 м бульдозерами мощностью: 59 кВт (80 л.с.), группа грунтов 2 (1000 м3 грунта) ИНДЕКС К ПОЗИЦИИ(справочно): 1 Март 2017 год ОЗП=21,324; ЭМ=6,152; ЗПМ=21,324; МАТ=6,32 НР (264,79 руб.): 81%=95%*0.85 от ФОТ (326,9 руб.) СП (111,15 руб.): 34%=50%*0,85 * 0.8 от ФОТ (326,9 руб.) | 0,087 (290*0,3) / 1000 | 1719.77 | 1719,77 176,21 |  |  | 149.62 |  | 149,62 15,33
26 | ТССЦпг-01-01-01-039 Редакция 2014 г. | Погрузочные работы при автомобильных перевозках: грунта растительного слоя (земля, перегной) (1 т груза) ИНДЕКС К ПОЗИЦИИ(справочно): 2 Погрузочные работы Погрузка СМР=11,341 (2-й уровень) НР 0%=0%*0.85 от ФОТ СП 0%=0%*0.8 от ФОТ | 95,4 (87-7,5)*1,2 | 5.42 |  |  |  | 517.07
27 | ТССЦпг-03-21-01-015 Редакция 2014 г. | Перевозка грузов автомобилями-самосвалами грузоподъемностью 10 т, работающих вне карьера, на расстояние: до 15 км I класс груза (1 т груза) ИНДЕКС К ПОЗИЦИИ(справочно): 3 перевозка Перевозка СМР=10,144 (3-й уровень) НР 0%=0%*0.85 от ФОТ СП 0%=0%*0.8 от ФОТ | 95.4 | 15.36 |  |  |  | 1465.34
28 | ТЕР27-04-001-03 Редакция 2014 г. | Устройство подстилающих и выравнивающих слоев оснований: из шлака доменного отвального сталеплавильного (100 м3 материала основания (в плотном теле)) ИНДЕКС К ПОЗИЦИИ(справочно): 1 Март 2017 год ОЗП=21,324; ЭМ=6,152; ЗПМ=21,324; МАТ=6,32 НР (8981,7 руб.): 121%=142%*0.85 от ФОТ (7422,89 руб.) СП (4824,88 руб.): 65%=95%*0,85 * 0.8 от ФОТ (7422,89 руб.) | 0,58 ((290)*0,2) / 100 | 4617,09 121,95 | 4465,64 478,22 | 29.5 |  | 2677.91 | 70.73 | 2590,07 277,37 | 17.11 | 12.77 | 7.41
29 | Прайс "СГМК" | Щебень из доменного шлака фр. 20-40мм (363,79*1,02*1,103 (м3) ИНДЕКС К ПОЗИЦИИ(справочно): 1 Март 2017 год ОЗП=21,324; ЭМ=6,152; ЗПМ=21,324; МАТ=6,32 | 73,08 58*1,26 | 64,76 363,79/6,32*1,02*1,103 |  | 64,76 363,79/6,32*1,02*1,103 |  | 4732.66 |  |  | 4732.66
30 | ТЕР27-04-001-03 Редакция 2014 г. | Устройство подстилающих и выравнивающих слоев оснований: из шлака доменного отвального сталеплавильного (100 м3 материала основания (в плотном теле)) ИНДЕКС К ПОЗИЦИИ(справочно): 1 Март 2017 год ОЗП=21,324; ЭМ=6,152; ЗПМ=21,324; МАТ=6,32 НР (2245,3 руб.): 121%=142%*0.85 от ФОТ (1855,62 руб.) СП (1206,15 руб.): 65%=95%*0,85 * 0.8 от ФОТ (1855,62 руб.) | 0,145 (290*0,05) / 100 | 4617,09 121,95 | 4465,64 478,22 | 29.5 |  | 669.48 | 17.68 | 647,52 69,34 | 4.28 | 12.77 | 1.85
31 | Прайс "СГМК" | Щебень из доменного шлака фр. 5-10мм (376,04*1,02*1,103) (м3) ИНДЕКС К ПОЗИЦИИ(справочно): 1 Март 2017 год ОЗП=21,324; ЭМ=6,152; ЗПМ=21,324; МАТ=6,32 | 18,27 14,5*1,26 | 66,94 376,04*1,02*1,103/6,32 |  | 66,94 376,04*1,02*1,103/6,32 |  | 1222.99 |  |  | 1222.99
32 | ТЕР27-06-026-01 Редакция 2014 г. | Розлив вяжущих материалов 290*0,0005) (1 т) ИНДЕКС К ПОЗИЦИИ(справочно): 1 Март 2017 год ОЗП=21,324; ЭМ=6,152; ЗПМ=21,324; МАТ=6,32 НР (32,26 руб.): 121%=142%*0.85 от ФОТ (26,66 руб.) СП (17,33 руб.): 65%=95%*0,85 * 0.8 от ФОТ (26,66 руб.) | 0,145 290*0,0005 | 1981.77 | 49,08 8,59 | 1932.69 |  | 287.36 |  | 7,12 1,25 | 280.24
33 | ТЕР27-06-020-01 Редакция 2014 г. | Устройство покрытия толщиной 4 см из горячих асфальтобетонных смесей плотных мелкозернистых типа АБВ, плотность каменных материалов: 2,5-2,9 т/м3 (1000 м2 покрытия) ИНДЕКС К ПОЗИЦИИ(справочно): 1 Март 2017 год ОЗП=21,324; ЭМ=6,152; ЗПМ=21,324; МАТ=6,32 НР (5672,83 руб.): 121%=142%*0.85 от ФОТ (4688,29 руб.) СП (3047,39 руб.): 65%=95%*0,85 * 0.8 от ФОТ (4688,29 руб.) | 0,29 290 / 1000 | 3437,9 442,75 | 2769,94 315,39 | 225.21 |  | 996.99 | 128.4 | 803,28 91,46 | 65.31 | 38.3 | 11.11
34 | ТССЦ-410-0006 Редакция 2014 г. | Асфальтобетонные смеси дорожные, аэродромные и асфальтобетон (горячие и теплые для плотного асфальтобетона мелко и крупнозернистые, песчаные), марка II, тип Б (т) ИНДЕКС К ПОЗИЦИИ(справочно): 1 Март 2017 год ОЗП=21,324; ЭМ=6,152; ЗПМ=21,324; МАТ=6,32 | 28.01 | 570.7 |  | 570.7 |  | 15985.31 |  |  | 15985.31
35 | ТЕР27-02-010-02 Редакция 2014 г. | Установка бортовых камней бетонных: при других видах покрытий (100 м бортового камня) ИНДЕКС К ПОЗИЦИИ(справочно): 1 Март 2017 год ОЗП=21,324; ЭМ=6,152; ЗПМ=21,324; МАТ=6,32 НР (24476,33 руб.): 121%=142%*0.85 от ФОТ (20228,37 руб.) СП (13148,44 руб.): 65%=95%*0,85 * 0.8 от ФОТ (20228,37 руб.) | 1,21 121 / 100 | 4554,61 772,97 | 104,2 11,02 | 3677.44 |  | 5511.08 | 935.29 | 126,08 13,33 | 4449.71 | 76.08 | 92.06
36 | Прайс "Авангард" | Поребрики П-1У (длина 4,1 м объем бетона на 1 м-0,0525 (10395/1,18/6,32*1,02*1,103) (м3) ИНДЕКС К ПОЗИЦИИ(справочно): 1 Март 2017 год ОЗП=21,324; ЭМ=6,152; ЗПМ=21,324; МАТ=6,32 | 6,3525 121*0,0525 | 1568,2 10395/6,32/1,18*1,02*1,103 |  | 1568,2 10395/6,32/1,18*1,02*1,103 |  | 9961.99 |  |  | 9961.99
37 | ТЕР47-01-046-04 Редакция 2014 г. | Подготовка почвы для устройства партерного и обыкновенного газона с внесением растительной земли слоем 15 см: вручную (100 м2) ИНДЕКС К ПОЗИЦИИ(справочно): 1 Март 2017 год ОЗП=21,324; ЭМ=6,152; ЗПМ=21,324; МАТ=6,32 НР (3991,42 руб.): 98%=115%*0.85 от ФОТ (4072,88 руб.) СП (2484,46 руб.): 61%=90%*0,85 * 0.8 от ФОТ (4072,88 руб.) | 0,5 50 / 100 | 2061,55 382 |  | 1679.55 |  | 1030.78 | 191 |  | 839.78 | 40 | 20
38 | 407-0013 | Земля растительная механизированной заготовки (м3) ИНДЕКС К ПОЗИЦИИ(справочно): 1 Март 2017 год ОЗП=21,324; ЭМ=6,152; ЗПМ=21,324; МАТ=6,32 | -7.5 | 111.97 |  | 111.97 |  | -839.78 |  |  | -839.78
39 | ТЕР47-01-009-01 Редакция 2014 г. | Посадка деревьев и кустарников с комом земли размером: 0,2x0,15 м и 0,25x0,2 м (10 деревьев или кустарников) ИНДЕКС К ПОЗИЦИИ(справочно): 1 Март 2017 год ОЗП=21,324; ЭМ=6,152; ЗПМ=21,324; МАТ=6,32 НР (350,04 руб.): 98%=115%*0.85 от ФОТ (357,18 руб.) СП (217,88 руб.): 61%=90%*0,85 * 0.8 от ФОТ (357,18 руб.) | 0,3 3 / 10 | 176,87 51,67 | 52,48 4,18 | 72.72 |  | 53.06 | 15.5 | 15,74 1,25 | 21.82 | 4.47 | 1.34
40 | ТССЦ-414-0126 Редакция 2014 г. | Деревья-саженцы с кроной 9-12 лет ( клен) (шт.) ИНДЕКС К ПОЗИЦИИ(справочно): 1 Март 2017 год ОЗП=21,324; ЭМ=6,152; ЗПМ=21,324; МАТ=6,32 | 3 | 108.58 |  | 108.58 |  | 325.74 |  |  | 325.74
41 | ТЕР09-05-002-01 Редакция 2014 г. | Электродуговая сварка при монтаже одноэтажных производственных зданий: каркасов в целом (10 т конструкций) ИНДЕКС К ПОЗИЦИИ(справочно): 1 Март 2017 год ОЗП=21,324; ЭМ=6,152; ЗПМ=21,324; МАТ=6,32 НР (2,63 руб.): 77%=90%*0.85 от ФОТ (3,41 руб.) СП (1,98 руб.): 58%=85%*0,85 * 0.8 от ФОТ (3,41 руб.) | 0.0003 | 1361,55 532,2 | 335.11 | 494.24 |  | 0.41 | 0.16 | 0.1 | 0.15 | 35.79 | 0.01
42 | ТССЦ-204-0003 Редакция 2014 г. | Горячекатаная арматурная сталь гладкая класса А-I, диаметром 10 мм (т) ИНДЕКС К ПОЗИЦИИ(справочно): 1 Март 2017 год ОЗП=21,324; ЭМ=6,152; ЗПМ=21,324; МАТ=6,32 | 0.003 | 5794.34 |  | 5794.34 |  | 17.38 |  |  | 17.38
43 | Прайс "Молодость Запсиба" | Скамья 3820/1,18*1,02*1,103 (шт) ИНДЕКС К ПОЗИЦИИ(справочно): 1 Март 2017 год ОЗП=21,324; ЭМ=6,152; ЗПМ=21,324; МАТ=6,32 | 4 | 1561,41 10350/1,18/6,32*1,02*1,103 |  | 1561,41 10350/1,18/6,32*1,02*1,103 |  | 6245.64 |  |  | 6245.64
Итого прямые затраты по смете в ценах 2001г. | [7 empty] | 131527.64 | 7232.79 | 9852,30 1159,26 | 110207.85 |  | 703.07
Итого прямые затраты по смете с учетом индексов, в текущих ценах | [7 empty] | 915591.67 | 154232.01 | 60611,35 24720,07 | 696513.61 |  | 703.07
Накладные расходы | [7 empty] | 194931.77
В том числе, справочно:
77% = 90%*0.85 ФОТ (от 3,41) (Поз. 41) | [7 empty] | 2.63
81% = 95%*0.85 ФОТ (от 326,9) (Поз. 25) | [7 empty] | 264.79
88% = 104%*0.85 ФОТ (от 61966,9) (Поз. 1, 4, 16) | [7 empty] | 54530.87
98% = 115%*0.85 ФОТ (от 4430,07) (Поз. 37, 39) | [7 empty] | 4341.47
121% = 142%*0.85 ФОТ (от 112224,8) (Поз. 7-8, 12-13, 18, 20-21, 23, 28, 30, 32-33, 35) | [7 empty] | 135792.01
Сметная прибыль | [7 empty] | 105505.7
В том числе, справочно:
34% = 50%*0,85 * 0.8 ФОТ (от 326,9) (Поз. 25) | [7 empty] | 111.15
48% = 60%*0.8 ФОТ (от 61966,9) (Поз. 1, 4, 16) | [7 empty] | 29744.11
58% = 85%*0,85 * 0.8 ФОТ (от 3,41) (Поз. 41) | [7 empty] | 1.98
61% = 90%*0,85 * 0.8 ФОТ (от 4430,07) (Поз. 37, 39) | [7 empty] | 2702.34
65% = 95%*0,85 * 0.8 ФОТ (от 112224,8) (Поз. 7-8, 12-13, 18, 20-21, 23, 28, 30, 32-33, 35) | [7 empty] | 72946.12
Итоги по смете:
Итого Поз. 2, 5, 26 "Погрузка СМР=11,341" | [7 empty] | 18265.47
Итого Поз. 3, 6, 17, 27 "Перевозка СМР=10,144" | [7 empty] | 26619.17
Итого Поз. 1, 4, 7-16, 18-25, 28-43 индекс не используется | [7 empty] | 1211794.44 |  |  |  |  | 703.07
Итого | [7 empty] | 1256679.08 |  |  |  |  | 703.07
Справочно, в текущих ценах:
Погрузка | [7 empty] | 18265
Перевозка | [7 empty] | 26619
Основная заработная плата | [7 empty] | 154232.01
Материалы | [7 empty] | 748067.9
Машины и механизмы | [7 empty] | 60611.35
в том числе заработная плата машинистов | [7 empty] | 24720.07
Накладные расходы | [7 empty] | 194931.77
Сметная прибыль | [7 empty] | 105505.7
Всего по смете с НР и СП | [7 empty] | 1308232.73
Строительный контроль 2,14% | [7 empty] | 27996.1804
Итого | [7 empty] | 1336228.9104
Непредвиденные затраты 2% | [7 empty] | 26724.5782
Итого | [7 empty] | 1362953.4886
НДС 18% | [7 empty] | 245331.628
ВСЕГО по смете | [7 empty] | 1608285.1166 |  |  |  |  | 703.07
Составил: ___________________________
(должность, подпись, расшифровка)
Проверил: ___________________________
(должность, подпись, расшифровка)