## Ресурсная ведомость
г. Новокузнецк
(наименование стройки)
ВЕДОМОСТЬ РЕСУРСОВ
по состоянию на 1 квартал 2017 год
| на | ул. Покрышкина,д. № 23 . Ремонт придомовой территории
(наименование работ и затрат, наименование объекта)
Основание:
№ пп | Обосно- вание | Наименование | Ед. изм. | Общее кол-во | Стоимость, руб. в базисных ценах |  |  |  | Стоимость, руб. в текущих ценах |  |  |  | К-т удор.
[5 empty] | Цена | в тч ЗП на единицу/ всего | Обосн. | Всего | Цена | в тч ЗП на единицу/ всего | Обосн. | Всего
1 | 2 | 3 | 4 | 5 | 6 | 7 | 8 | 9 | 10 | 11 | 12 | 13 | 14
Ресурсы подрядчика
Материалы
1 | 101-0782 | Поковки из квадратных заготовок, масса 1,8 кг | т | 0.0032 |  |  |  |  | 37676.44 | 36313.68 | 1090 | 120.57
2 | 101-1305 | Портландцемент общестроительного назначения бездобавочный, марки 400 | т | 0.0005 |  |  |  |  | 5003.97 | 4061.74 | 465 | 2.5
3 | 101-1556 | Битумы нефтяные дорожные марки БНД-60/90, БНД 90/130 | т | 0.2715 |  |  |  |  | 21225.39 | 19576 | 320 | 5762.69
4 | 101-1805 | Гвозди строительные | т | 0.0009 |  |  |  |  | 56181.7 | 54461.62 | 1749 | 50.56
5 | 101-2611 | Опалубка металлическая | т | 0.0012 |  |  |  |  | 25733.56 | 24671.83 | 1947 | 30.88
6 | 102-0025 | Бруски обрезные хвойных пород длиной 4-6,5 м, шириной 75-150 мм, толщиной 40-75 мм, III сорта | м3 | 0.0774 |  |  |  |  | 5262.12 | 4906.47 | 1990 | 407.29
7 | 102-0038 | Брусья необрезные хвойных пород длиной 4-6,5 м, все ширины, толщиной 100, 125 мм, IV сорта | м3 | 0.1471 |  |  |  |  | 3427.74 | 3108.06 | 1980 | 504.22
8 | 401-0006 | Бетон тяжелый, класс В15 (М200) | м3 | 5.3828 |  |  |  |  | 4237.57 | 3580.6 | 5313 | 22809.99
9 | 402-0002 | Раствор готовый кладочный цементный марки 50 | м3 | 0.0524 |  |  |  |  | 3711.51 | 3093.22 | 5358 | 194.48
10 | 402-0004 | Раствор готовый кладочный цементный марки 100 | м3 | 0.0519 |  |  |  |  | 4223.33 | 3595 | 5360 | 219.19
11 | 402-0064 | Раствор асбоцементный | м3 | 0.0082 |  |  |  |  | 15013.26 | 14173.36 | 5396 | 123.11
12 | 403-0119 | Кольца для колодцев сборные железобетонные диаметром 1000 мм | м | 1.025 |  |  |  |  | 3970.94 | 3706.8 | 5574 | 4070.21
13 | 403-3120 | Плиты железобетонные покрытий, перекрытий и днищ | м3 | 0.1319 |  |  |  |  | 13664.99 | 12414.93 | 5866 | 1802.41
14 | 408-0122 | Песок природный для строительных работ средний | м3 | 0.1088 |  |  |  |  | 1123.07 | 490.68 | 6226 | 122.19
15 | 411-0001 | Вода | м3 | 11.142 |  |  |  |  | 25.3 | 24.19 | 6318 | 281.9
16 | Прайс "Авангард" | Поребрик П-1У (длина 4,1м объем бетона на 1 м-0,0525 (10395/1,18/6,32*1,02*1,103) | м3 | 4.5412 |  |  |  |  | 9911.0158 |  |  | 45008.4007
17 | Прайс "СГМК" | Щебень из доменного шлака фр. 10-20… 378,95*1,02*1,103 | м3 | 95.4378 |  |  |  |  | 426.3415 |  |  | 40689.0765
18 | Прайс "СГМК" | - Щебень из доменного шлака фр. 10-20 мм (378,95*1,02*1,103) | м3 | 41.5652 |  |  |  |  | 426.3415 |  |  | 17720.9692
19 | Прайс "СГМК" | - Щебень из доменного шлака фр. 10-20мм (378,95*1,02*1,103) | м3 | 53.8726 |  |  |  |  | 426.3415 |  |  | 22968.1073
20 | ТССЦ-101-2535 | Люки чугунные легкие | шт. | 1 |  |  |  |  | 4298.19 | 4177.71 | 1070 | 4298.19
21 | ТССЦ-201-0755 | Отдельные конструктивные элементы зданий и сооружений с преобладанием горячекатаных профилей, средняя масса сборочной единицы до 0,1 т | т | 0.015 |  |  |  |  | 67498.58 | 66355.41 | 3651 | 1012.48
22 | ТССЦ-410-0006 | Асфальтобетонные смеси дорожные, аэродромные и асфальтобетон (горячие и теплые для плотного асфальтобетона мелко и крупнозернистые, песчаные), марка II, тип Б | т | 49.89 |  |  |  |  | 4444.34 | 4135 | 6297 | 221728.12
389927,53 руб