## Дефектная ведомость
УТВЕРЖДАЮ
_____________________
ВЕДОМОСТЬ ОБЪЕМОВ РАБОТ №
ул. Покрышкина,д. № 23 . Ремонт существующего проезда
№ пп | Наименование | Ед. изм. | Кол. | Примечание
1 | 2 | 3 | 4 | 5
Устройство существующего проезда
1 | Разборка бортовых камней: на щебеночном основании | м | 79
2 | Погрузочные работы при автомобильных перевозках: прочих материалов, деталей (с использованием погрузчика) | 1 т груза | 10,981 79*0,043+0,04*79*2,4
3 | Перевозка грузов автомобилями-самосвалами грузоподъемностью 10 т, работающих вне карьера, на расстояние: до 15 км I класс груза | 1 т груза | 10.981
4 | Устройство подстилающих и выравнивающих слоев оснований: из шлака доменного отвального сталеплавильного | м3 материала основания (в плотном теле) | 16,5 (330*0,05)
5 | Щебень из доменного шлака фр. 0-10мм (376,04*1,02*1,103) | м3 | 20,79 16,5*1,26
6 | Розлив вяжущих материалов (375*0,0005) | 1 т | 0,165 330*0,0005
7 | Устройство покрытия толщиной 4 см из горячих асфальтобетонных смесей плотных мелкозернистых типа АБВ, плотность каменных материалов: 2,5-2,9 т/м3 | м2 покрытия | 330
8 | Асфальтобетонные смеси дорожные, аэродромные и асфальтобетон (горячие и теплые для плотного асфальтобетона мелко и крупнозернистые, песчаные), марка II, тип Б | т | 31.88
9 | Установка бортовых камней бетонных: при других видах покрытий | м бортового камня | 79
10 | Поребрики П-1У (длина 4,1м объем бетона на 1 м-0,0525 (10395/1,18/6,32*1,02*1,103) | м3 | 4,1475 79*0,0525
Составил: ___________________________
(должность, подпись, расшифровка)
Проверил: ___________________________
(должность, подпись, расшифровка)