## Локальная смета (2)
СОГЛАСОВАНО: | [10 empty] | УТВЕРЖДАЮ:
______________ | [10 empty] | ______________
" _____ " ________________ 2017 г. | [10 empty] | "______ " _______________2017 г.
Кемеровская область, г. Новокузнецк, ул. Хитарова, 18
(наименование стройки)
ЛОКАЛЬНЫЙ СМЕТНЫЙ РАСЧЕТ № У-18-1
(локальная смета)
на | благоустройство придомовой территории
(наименование работ и затрат, наименование объекта)
Основание:
| Сметная стоимость строительных работ _______________________________________________________________________________________________ |  | ___________________________1879,914 |  | тыс. руб.
| Средства на оплату труда _______________________________________________________________________________________________ |  | ___________________________90,030 |  | тыс. руб.
| Сметная трудоемкость _______________________________________________________________________________________________ |  | _______________________________________________________________________________________________409 |  | чел.час
Составлен(а) в текущих (прогнозных) ценах по состоянию на март 2017 года
№ пп | Шифр и номер позиции норматива | Наименование работ и затрат, единица измерения | Количество на ед./ всего | Стоимость единицы, руб. |  |  | Общая стоимость, руб. |  |  |  |  | Затраты труда рабочих, чел.-ч, не занятых обслуживанием машин |  | Общая масса обору-дования, т
|  |  |  | всего | эксплуатации машин | мате-риалы | обору-дования | Всего | оплаты труда | эксплуатации машин | мате-риалы
|  |  |  | оплаты труда | в т.ч. оплаты труда |  |  |  |  | в т.ч. оплаты труда |  | на единицу | всего
1 | 2 | 3 | 4 | 5 | 6 | 7 | 8 | 9 | 10 | 11 | 12 | 13 | 14 | 15
Раздел 1. Валка деревьев
1 | ТЕР01-02-105-03 Редакция 2014г.- И1 | Корчевка пней в грунтах естественного залегания корчевателями-собирателями на тракторе мощностью 79 кВт (108 л.с.) с перемещением пней до 5 м, диаметр пней: свыше 32 см (100 пней) НР (2 руб.): 80% от ФОТ (2 руб.) СП (1 руб.): 38%=45%*0.85 от ФОТ (2 руб.) | 0.02 | 1086.95 | 1086,95 116,08 |  |  | 22 |  | 22 2
| 1. 090501 | Корчеватели-собиратели с трактором 79 кВт (108 л.с.), (маш.-ч) | 6,71 | 161.99 | 161,99 17,3
2 | ТЕР01-02-107-01 Редакция 2014г.- И1 | Засыпка ям подкоренных бульдозерами мощностью: 79 кВт (108 л.с.) (100 ям) НР (1 руб.): 80% от ФОТ (1 руб.) СП 38%=45%*0.85 от ФОТ | 0.02 | 295.4 | 295,4 37,77 |  |  | 6 |  | 6 1
| 1. 070149 | Бульдозеры при работе на других видах строительства 79 кВт (108 л.с.), (маш.-ч) | 2,33 | 126.78 | 126,78 16,21
3 | прайс СГМК | Щебень из доменного шлака фр. 40-70 - 363,79/6,32*1,02*1,103 (м3) | 0.07 | 64,76 363,79/6,32*1,02*1,103 |  | 64,76 363,79/6,32*1,02*1,103 |  | 5 |  |  | 5
Итого по разделу 1 Валка деревьев | [7 empty] | 36
Раздел 2. Ливневая канализация
4 | ТЕР01-01-022-22 Редакция 2014г.- И1 | Разработка грунта в траншеях экскаватором «обратная лопата» с ковшом вместимостью 0,25 м3, группа грунтов: 1 (под лотки, колодцы, трубопровод) (1000 м3 грунта) НР (18 руб.): 95% от ФОТ (19 руб.) СП (8 руб.): 43%=50%*0.85 от ФОТ (19 руб.) | 0,028365 (3,025+22,64+2,7)/1000 | 4516.27 | 4516,27 673,93 |  |  | 128 |  | 128 19
| 1. 060337 | Экскаваторы одноковшовые дизельные на пневмоколесном ходу при работе на других видах строительства 0,25 м3, (маш.-ч) | 48,38 1 | 93.35 | 93,35 13,93 |  |  | 93.35 |  | 93,35 13,93
5 | ТССЦпг-03-21-01-010 Редакция 2014г.- И1 | Перевозка грузов автомобилями-самосвалами грузоподъемностью 10 т, работающих вне карьера, на расстояние: до 10 км I класс груза (1 т груза) НР 0% от ФОТ СП 0% от ФОТ | 34,038 1,2*28,365 | 13.1 |  |  |  | 446
6 | ТЕР23-03-007-03 Редакция 2014г.- И1 | Устройство круглых дождеприемных колодцев для дождевой канализации: из сборного железобетона диаметром 1,0 м в сухих грунтах (вычтеы ресурсы: 403-0119, 403-3120) (10 м3 кирпичных, бетонных и железобетонных конструкций) 7 622,27 = 27 355,17 - 22,4 x 639,99 - 3,2 x 1 686,60 НР (506 руб.): 130% от ФОТ (389 руб.) СП (296 руб.): 76%=89%*0.85 от ФОТ (389 руб.) | 0,18 (0,24*6+0,1*2+0,16)/10 | 7622,27 1685,82 | 4411,67 477,31 | 1524.78 |  | 1372 | 303 | 794 86 | 275 | 162.41 | 29
|  | Затраты труда рабочих (ср 3,1), (чел.час) | 162,41 29 | 10.38 |  |  |  | 301.02 | 301.02
| 1. 021141 | Краны на автомобильном ходу при работе на других видах строительства 10 т, (маш.-ч) | 29,32 5 | 146 | 146 16,21 |  |  | 730 |  | 730 81,05
| 2. 030101 | Автопогрузчики 5 т, (маш.-ч) | 0,18 | 85.33 | 85,33 12,08
| 3. 400001 | Автомобили бортовые, грузоподъемность до 5 т, (маш.-ч) | 0,94 | 122.97 | 122,97
| 4. 101-1305 | Портландцемент общестроительного назначения бездобавочный, марки 400, (т) | 0,0071 0,0013 | 475.37 |  | 475.37 |  | 0.62 |  |  | 0.62
| 5. 101-1805 | Гвозди строительные, (т) | 0,0002 | 10557.18 |  | 10557.18
| 6. 102-0057 | Доски обрезные хвойных пород длиной 4-6,5 м, шириной 75-150 мм, толщиной 32-40 мм, III сорта, (м3) | 0,016 0,0029 | 957.54 |  | 957.54 |  | 2.78 |  |  | 2.78
| 7. 401-0006 | Бетон тяжелый, класс В15 (М200), (м3) | 1,04 0,1872 | 594.11 |  | 594.11 |  | 111.22 |  |  | 111.22
| 8. 402-0004 | Раствор готовый кладочный цементный марки 100, (м3) | 0,5 0,09 | 696.05 |  | 696.05 |  | 62.64 |  |  | 62.64
| 9. 402-0064 | Раствор асбоцементный, (м3) | 0,14 0,0252 | 412.67 |  | 412.67 |  | 10.4 |  |  | 10.4
| 10. 405-0253 | Известь строительная негашеная комовая, сорт I, (т) | 0,00025 | 908.49 |  | 908.49
| 11. 408-0122 | Песок природный для строительных работ средний, (м3) | 1,6 0,288 | 134.57 |  | 134.57 |  | 38.76 |  |  | 38.76
| 12. 411-0001 | Вода, (м3) | 0,0007 0,0001 | 1.98 |  | 1.98
| 13. 509-3906 | Скобы ходовые, (шт.) | 44,8 8,064 | 5.91 |  | 5.91 |  | 47.66 |  |  | 47.66
7 * | ТССЦ-403-3120 Редакция 2014г.- И1 | Плиты железобетонные покрытий, перекрытий и днищ (м3) | 0.1 | 1686.6 |  | 1686.6 |  | 169 |  |  | 169
8 * | ТССЦ-403-0119 Редакция 2014г.- И1 | Кольца для колодцев сборные железобетонные диаметром 1000 мм (м) | 2,67 0,89*3 | 639.99 |  | 639.99 |  | 1709 |  |  | 1709
9 * | ТССЦ-101-2537 Редакция 2014г.- И1 | Люки чугунные с решеткой для дождеприемного колодца ЛР (шт.) | 1 | 719.12 |  | 719.12 |  | 719 |  |  | 719
10 | ТССЦ-403-3120 Редакция 2014г.- И1 | Плиты железобетонные покрытий, перекрытий и днищ (м3) | 0,26 0,1+0,16 | 1686.6 |  | 1686.6 |  | 439 |  |  | 439
11 | ТССЦ-403-0119 Редакция 2014г.- И1 | Кольца для колодцев сборные железобетонные диаметром 1000 мм (м) | 2,67 0,89*3 | 639.99 |  | 639.99 |  | 1709 |  |  | 1709
12 | ТССЦ-101-2537 Редакция 2014г.- И1 | Люки чугунные с решеткой для дождеприемного колодца ЛР (шт.) | 1 | 719.12 |  | 719.12 |  | 719 |  |  | 719
13 | ТЕР07-02-002-05 Редакция 2014г.- И1 | Установка в сооружениях: прямоугольных лотков сечением до 0,2 м2 (100 м3 сборных железобетонных конструкций) НР (164 руб.): 130% от ФОТ (126 руб.) СП (91 руб.): 72%=85%*0.85 от ФОТ (126 руб.) | 0,00975 65*0,015/100 | 43143,92 9927,5 | 26064,76 2937,57 | 7151.66 |  | 421 | 97 | 254 29 | 70 | 910.78 | 9
|  | Затраты труда рабочих (ср 3,5), (чел.час) | 910,78 9 | 10.9 |  |  |  | 98.1 | 98.1
| 1. 021143 | Краны на автомобильном ходу при работе на других видах строительства 16 т, (маш.-ч) | 33,36 | 174 | 174 16,21
| 2. 021243 | Краны на гусеничном ходу при работе на других видах строительства до 16 т, (маш.-ч) | 74,7 1 | 125.67 | 125,67 16,21 |  |  | 125.67 |  | 125,67 16,21
| 3. 030101 | Автопогрузчики 5 т, (маш.-ч) | 0,21 | 85.33 | 85,33 12,08
| 4. 040502 | Установки для сварки ручной дуговой (постоянного тока), (маш.-ч) | 17,4 | 7.86 | 7,86
| 5. 050101 | Компрессоры передвижные с двигателем внутреннего сгорания давлением до 686 кПа (7 ат), производительность до 5 м3/мин, (маш.-ч) | 98,02 1 | 68.55 | 68,55 12,08 |  |  | 68.55 |  | 68,55 12,08
| 6. 331410 | Аппарат пескоструйный при работе от передвижного компрессора, (маш.-ч) | 98,02 1 | 15.54 | 15,54 |  |  | 15.54 |  | 15.54
| 7. 400001 | Автомобили бортовые, грузоподъемность до 5 т, (маш.-ч) | 20,13 | 122.97 | 122,97
| 8. 101-0782 | Поковки из квадратных заготовок, масса 1,8 кг, (т) | 0,2 0,002 | 5610.29 |  | 5610.29 |  | 11.22 |  |  | 11.22
| 9. 101-0797 | Проволока горячекатаная в мотках, диаметром 6,3-6,5 мм, (т) | 0,023 0,0002 | 5658.77 |  | 5658.77 |  | 1.13 |  |  | 1.13
| 10. 101-1529 | Электроды диаметром 6 мм Э42, (т) | 0,03 0,0003 | 10629.3 |  | 10629.3 |  | 3.19 |  |  | 3.19
| 11. 101-1805 | Гвозди строительные, (т) | 0,015 0,0001 | 10557.18 |  | 10557.18 |  | 1.06 |  |  | 1.06
| 12. 102-0053 | Доски обрезные хвойных пород длиной 4-6,5 м, шириной 75-150 мм, толщиной 25 мм, III сорта, (м3) | 1,48 0,0144 | 913.63 |  | 913.63 |  | 13.16 |  |  | 13.16
| 13. 102-0057 | Доски обрезные хвойных пород длиной 4-6,5 м, шириной 75-150 мм, толщиной 32-40 мм, III сорта, (м3) | 2,29 0,0223 | 957.54 |  | 957.54 |  | 21.35 |  |  | 21.35
| 14. 401-0088 | Бетон тяжелый, крупность заполнителя 10 мм, класс В22,5 (М300), (м3) | 1,8 0,0176 | 726.3 |  | 726.3 |  | 12.78 |  |  | 12.78
| 15. 402-0004 | Раствор готовый кладочный цементный марки 100, (м3) | 0,39 0,0038 | 696.05 |  | 696.05 |  | 2.65 |  |  | 2.65
| 16. 408-0121 | Песок природный для строительных работ повышенной крупности и крупный, (м3) | 1,9 0,0185 | 157.09 |  | 157.09 |  | 2.91 |  |  | 2.91
14 | прайс Прочная плитка | Лоток ж/б с решеткой (L=500) - 500/1,18/6,32*1,046*1,02 (шт) | 130 65*2 | 71,53 500/6,32/1,18*1,046*1,02 |  | 71,53 500/6,32/1,18*1,046*1,02 |  | 9299 |  |  | 9299
15 | ТЕР23-01-001-01 Редакция 2014г.- И1 | Устройство основания под трубопроводы: песчаного (10 м3 основания) НР (23 руб.): 130% от ФОТ (18 руб.) СП (14 руб.): 76%=89%*0.85 от ФОТ (18 руб.) | 0,168 14*0,6*0,2/10 | 1610,3 100,16 | 29,87 4,23 | 1480.27 |  | 271 | 17 | 5 1 | 249 | 10.2 | 2
|  | Затраты труда рабочих (ср 2,5), (чел.час) | 10,2 2 | 9.82 |  |  |  | 19.64 | 19.64
| 1. 030101 | Автопогрузчики 5 т, (маш.-ч) | 0,35 | 85.33 | 85,33 12,08
| 2. 408-0122 | Песок природный для строительных работ средний, (м3) | 11 1,848 | 134.57 |  | 134.57 |  | 248.69 |  |  | 248.69
16 | ТЕР23-01-030-01 Редакция 2014г.- И1 | Укладка безнапорных трубопроводов из полиэтиленовых труб диаметром: 200 мм (100 м трубопроводов) НР (116 руб.): 130% от ФОТ (89 руб.) СП (68 руб.): 76%=89%*0.85 от ФОТ (89 руб.) | 0.14 | 4490 390,19 | 4093,67 242,09 | 6.14 |  | 629 | 55 | 573 34 | 1 | 34.53 | 5
|  | Затраты труда рабочих (ср 3,8), (чел.час) | 34,53 5 | 11.3 |  |  |  | 56.5 | 56.5
| 1. 021140 | Краны на автомобильном ходу при работе на других видах строительства 6,3 т, (маш.-ч) | 0,09 | 141.54 | 141,54 13,93
| 2. 150751 | Трубоукладчики грузоподъемностью 12,5 т, (маш.-ч) | 13,92 2 | 258.53 | 258,53 17,3 |  |  | 517.06 |  | 517,06 34,60
| 3. 392207 | Сварочный агрегат <OMICRON>, (маш.-ч) | 9,72 1 | 48.47 | 48,47 |  |  | 48.47 |  | 48.47
| 4. 400001 | Автомобили бортовые, грузоподъемность до 5 т, (маш.-ч) | 0,09 | 122.97 | 122,97
| 5. 411-0001 | Вода, (м3) | 3,1 0,434 | 1.98 |  | 1.98 |  | 0.86 |  |  | 0.86
17 | ТССЦ-103-1404 Редакция 2014г.- И1 | Трубы канализационные полшинилхлоридные «Флексорен» диаметром 200 мм (м) | 14,14 101*0,14 | 513.93 |  | 513.93 |  | 7267 |  |  | 7267
18 | ТЕР01-01-033-04 Редакция 2014г.- И1 | Засыпка траншей и котлованов с перемещением грунта до 5 м бульдозерами мощностью: 79 кВт (108 л.с.), группа грунтов 1 (1000 м3 грунта) НР (1 руб.): 95% от ФОТ (1 руб.) СП 43%=50%*0.85 от ФОТ | 0,01848 18,48/1000 | 443.73 | 443,73 56,74 |  |  | 8 |  | 8 1
| 1. 070149 | Бульдозеры при работе на других видах строительства 79 кВт (108 л.с.), (маш.-ч) | 3,5 | 126.78 | 126,78 16,21
19 | ТЕР23-04-008-01 Редакция 2014г.- И1 | Присоединение канализационных трубопроводов к существующей сети в грунтах: сухих (1 врезка) НР (239 руб.): 130% от ФОТ (184 руб.) СП (140 руб.): 76%=89%*0.85 от ФОТ (184 руб.) | 1 | 248,6 183,56 |  | 65.04 |  | 249 | 184 |  | 65 | 16.84 | 17
|  | Затраты труда рабочих (ср 3,5), (чел.час) | 16,84 17 | 10.9 |  |  |  | 185.3 | 185.3
| 1. 101-1315 | Портландцемент общестроительного назначения с минеральными добавками (ПС-Д20), марки 300, (т) | 0,001 0,001 | 477.19 |  | 477.19 |  | 0.48 |  |  | 0.48
| 2. 401-0005 | Бетон тяжелый, класс В12,5 (М150), (м3) | 0,065 0,065 | 568.45 |  | 568.45 |  | 36.95 |  |  | 36.95
| 3. 402-0004 | Раствор готовый кладочный цементный марки 100, (м3) | 0,001 0,001 | 696.05 |  | 696.05 |  | 0.7 |  |  | 0.7
| 4. 408-0122 | Песок природный для строительных работ средний, (м3) | 0,2 0,2 | 134.57 |  | 134.57 |  | 26.91 |  |  | 26.91
Итого по разделу 2 Ливневая канализация | [7 empty] | 27238 |  |  |  |  | 62
Раздел 3. Отмостка
20 | ТЕРр68-12-4 Редакция 2014г.- И1 | Разборка покрытий и оснований: асфальтобетонных с помощью молотков отбойных, отмостки, основания под поребрики (100 м3 конструкций) НР (671 руб.): 104% от ФОТ (645 руб.) СП (387 руб.): 60% от ФОТ (645 руб.) | 0,21945 87,78*0,25/100 | 5817,4 2431,07 | 3386,33 508,68 |  |  | 1277 | 533 | 744 112 |  | 243.35 | 53
|  | Затраты труда рабочих (ср 2,7), (чел.час) | 243,35 53 | 9.99 |  |  |  | 529.47 | 529.47
| 1. 050101 | Компрессоры передвижные с двигателем внутреннего сгорания давлением до 686 кПа (7 ат), производительность до 5 м3/мин, (маш.-ч) | 39,25 9 | 68.55 | 68,55 12,08 |  |  | 616.95 |  | 616,95 108,72
| 2. 091400 | Рыхлители прицепные (без трактора), (маш.-ч) | 1,29 | 13.35 | 13,35
| 3. 120202 | Автогрейдеры среднего типа 99 кВт (135 л.с.), (маш.-ч) | 2,14 | 190.51 | 190,51 16,21
| 4. 330804 | Молотки при работе от передвижных компрессорных станций отбойные пневматические, (маш.-ч) | 117,75 26 | 2.3 | 2,3 |  |  | 59.8 |  | 59.8
21 | ТССЦпг-01-01-01-043 Редакция 2014г.- И1 | Погрузочные работы при автомобильных перевозках: мусора строительного с погрузкой экскаваторами емкостью ковша до 0,5 м3 (1 т груза) НР 0% от ФОТ СП 0% от ФОТ | 43,4511 21,945*1,98 | 4.49 |  |  |  | 195
22 | ТССЦпг-03-21-01-010 Редакция 2014г.- И1 | Перевозка грузов автомобилями-самосвалами грузоподъемностью 10 т, работающих вне карьера, на расстояние: до 10 км I класс груза (1 т груза) НР 0% от ФОТ СП 0% от ФОТ | 43.4511 | 13.1 |  |  |  | 569
23 | ТЕР11-01-050-01 Редакция 2014г.- И1 | Устройство пароизоляции из полиэтиленовой пленки в два слоя насухо (вычтены ресурсы: 113-0324) (100 м2 поверхности) 37,82 = 733,05 - 122,4 x 5,68 НР (76 руб.): 123% от ФОТ (62 руб.) СП (40 руб.): 64%=75%*0.85 от ФОТ (62 руб.) | 1,7556 87,78*2/100 | 37,82 35,36 | 2.46 |  |  | 66 | 62 | 4 |  | 3.45 | 6
|  | Затраты труда рабочих (ср 3), (чел.час) | 3,45 6 | 10.25 |  |  |  | 61.5 | 61.5
| 1. 400001 | Автомобили бортовые, грузоподъемность до 5 т, (маш.-ч) | 0,02 | 122.97 | 122,97
24 | ТССЦ-101-0856 Редакция 2014г.- И1 | Рубероид кровельный с пылевидной посыпкой марки РКП-350б (м2) | 175.56 | 6.38 |  | 6.38 |  | 1120 |  |  | 1120
25 | ТЕР27-04-001-04 Редакция 2014г.- И1 | Устройство подстилающих и выравнивающих слоев оснований: из щебня фр. 40-70, толщиной 8 см - отмостка (100 м3 материала основания (в плотном теле)) НР (58 руб.): 142% от ФОТ (41 руб.) СП (33 руб.): 81%=95%*0.85 от ФОТ (41 руб.) | 0,070224 87,78*0,08/100 | 5349,11 235,13 | 5100,12 334,75 | 13.86 |  | 376 | 17 | 358 24 | 1 | 24.19 | 2
|  | Затраты труда рабочих (ср 2,4), (чел.час) | 24,19 2 | 9.72 |  |  |  | 19.44 | 19.44
| 1. 030101 | Автопогрузчики 5 т, (маш.-ч) | 2,46 | 85.33 | 85,33 12,08
| 2. 070149 | Бульдозеры при работе на других видах строительства 79 кВт (108 л.с.), (маш.-ч) | 2,59 | 126.78 | 126,78 16,21
| 3. 120202 | Автогрейдеры среднего типа 99 кВт (135 л.с.), (маш.-ч) | 2,3 | 190.51 | 190,51 16,21
| 4. 120911 | Катки на пневмоколесном ходу 30 т, (маш.-ч) | 12,21 1 | 322.83 | 322,83 17,3 |  |  | 322.83 |  | 322,83 17,30
| 5. 121601 | Машины поливомоечные 6000 л, (маш.-ч) | 1,04 | 174.92 | 174,92 13,93
| 6. 411-0001 | Вода, (м3) | 7 0,4916 | 1.98 |  | 1.98 |  | 0.97 |  |  | 0.97
26 | прайс СГМК | Щебень из доменного шлака фр. 40-70 - 363,79/6,32*1,02*1,103, (тех.часть к сборнику 27, Приложение № 27.2 - 1,26) (м3) | 8,848224 7,0224*1,26 | 64,76 363,79/6,32*1,02*1,103 |  | 64,76 363,79/6,32*1,02*1,103 |  | 573 |  |  | 573
27 | ТЕР27-04-001-04 Редакция 2014г.- И1 | Устройство подстилающих и выравнивающих слоев оснований: из щебня фр. 20-40, толщиной 7 см - отмостка (100 м3 материала основания (в плотном теле)) НР (50 руб.): 142% от ФОТ (35 руб.) СП (28 руб.): 81%=95%*0.85 от ФОТ (35 руб.) | 0,061446 87,78*0,07/100 | 5349,11 235,13 | 5100,12 334,75 | 13.86 |  | 329 | 14 | 313 21 | 2 | 24.19 | 1
|  | Затраты труда рабочих (ср 2,4), (чел.час) | 24,19 1 | 9.72 |  |  |  | 9.72 | 9.72
| 1. 030101 | Автопогрузчики 5 т, (маш.-ч) | 2,46 | 85.33 | 85,33 12,08
| 2. 070149 | Бульдозеры при работе на других видах строительства 79 кВт (108 л.с.), (маш.-ч) | 2,59 | 126.78 | 126,78 16,21
| 3. 120202 | Автогрейдеры среднего типа 99 кВт (135 л.с.), (маш.-ч) | 2,3 | 190.51 | 190,51 16,21
| 4. 120911 | Катки на пневмоколесном ходу 30 т, (маш.-ч) | 12,21 1 | 322.83 | 322,83 17,3 |  |  | 322.83 |  | 322,83 17,30
| 5. 121601 | Машины поливомоечные 6000 л, (маш.-ч) | 1,04 | 174.92 | 174,92 13,93
| 6. 411-0001 | Вода, (м3) | 7 0,4301 | 1.98 |  | 1.98 |  | 0.85 |  |  | 0.85
28 | прайс СГМК | Щебень из доменного шлака фр. 20-40 - 363,79/6,32*1,02*1,103 (тех.часть к сборнику 27, Приложение № 27.2 - 1,26) (м3) | 7,742196 6,1446*1,26 | 64,76 363,79/6,32*1,02*1,103 |  | 64,76 363,79/6,32*1,02*1,103 |  | 501 |  |  | 501
29 | ТЕР06-01-001-01 Редакция 2014г.- И1 | Устройство бетонной подготовки толщиной 10 см (100 м3 бетона, бутобетона и железобетона в деле) НР (183 руб.): 105% от ФОТ (174 руб.) СП (96 руб.): 55%=65%*0.85 от ФОТ (174 руб.) | 0,08778 87,78*0,1/100 | 6709,29 1686,6 | 2609,79 291,78 | 2412.9 |  | 589 | 148 | 229 26 | 212 | 180 | 16
|  | Затраты труда рабочих (ср 2), (чел.час) | 180 16 | 9.37 |  |  |  | 149.92 | 149.92
| 1. 020129 | Краны башенные при работе на других видах строительства 8 т, (маш.-ч) | 18 2 | 142.18 | 142,18 16,21 |  |  | 284.36 |  | 284,36 32,42
| 2. 111301 | Вибратор поверхностный, (маш.-ч) | 48 4 | 0.72 | 0,72 |  |  | 2.88 |  | 2.88
| 3. 400001 | Автомобили бортовые, грузоподъемность до 5 т, (маш.-ч) | 0,13 | 122.97 | 122,97
| 4. 101-1668 | Рогожа, (м2) | 250 21,95 | 9.65 |  | 9.65 |  | 211.82 |  |  | 211.82
| 5. 411-0001 | Вода, (м3) | 0,2 0,0176 | 1.98 |  | 1.98 |  | 0.03 |  |  | 0.03
30 | ТССЦ-401-0151 Редакция 2014г.- И1 | Бетон тяжелый для дорожных и аэродромных покрытий и оснований, крупность заполнителя 40 мм, класс В30 (М400) (м3) | 8,95356 102*0,08778 | 654.7 |  | 654.7 |  | 5862 |  |  | 5862
31 | ТЕР27-06-007-02 Редакция 2014г.- И1 | Устройство швов в бетоне: свежеуложенном (100 м шва) НР (84 руб.): 142% от ФОТ (59 руб.) СП (48 руб.): 81%=95%*0.85 от ФОТ (59 руб.) | 0,408925 74,35/2*1,1/100 | 1041,81 97 | 909,69 45,39 | 35.12 |  | 426 | 40 | 372 19 | 14 | 9.71 | 4
|  | Затраты труда рабочих (ср 2,7), (чел.час) | 9,71 4 | 9.99 |  |  |  | 39.96 | 39.96
| 1. 121200 | Машины бетоноукладочного комплекта на рельс-формах нарезчики швов в свежеуложенном цементо-бетоне, (маш.-ч) | 2,8 1 | 324.45 | 324,45 16,21 |  |  | 324.45 |  | 324,45 16,21
| 2. 400001 | Автомобили бортовые, грузоподъемность до 5 т, (маш.-ч) | 0,01 | 122.97 | 122,97
| 3. 101-1682 | Шнур полиамидный крученый, диаметром 2 мм, (т) | 8E-5 | 24700.33 |  | 24700.33
| 4. 113-1952 | Пленка полиэтиленовая толщиной 0,2-0,5 мм, изоловая, (м2) | 6,82 2,789 | 4.86 |  | 4.86 |  | 13.55 |  |  | 13.55
32 | ТЕР27-06-009-01 Редакция 2014г.- И1 | Укладка металлической сетки в цементобетонное дорожное покрытие (1000 м2 покрытия) НР (17 руб.): 142% от ФОТ (12 руб.) СП (10 руб.): 81%=95%*0.85 от ФОТ (12 руб.) | 0,08778 87,78/1000 | 156,78 135,49 | 21,29 1,13 |  |  | 14 | 12 | 2 |  | 12.43 | 1
|  | Затраты труда рабочих (ср 3,5), (чел.час) | 12,43 1 | 10.9 |  |  |  | 10.9 | 10.9
| 1. 021141 | Краны на автомобильном ходу при работе на других видах строительства 10 т, (маш.-ч) | 0,07 | 146 | 146 16,21
| 2. 400001 | Автомобили бортовые, грузоподъемность до 5 т, (маш.-ч) | 0,09 | 122.97 | 122,97
33 | ТССЦ-204-0001 Редакция 2014г.- И1 | Горячекатаная арматурная сталь гладкая класса А-I, диаметром 6 мм (т) | 0,172494 0,222*777/1000 | 6367.18 |  | 6367.18 |  | 1098 |  |  | 1098
34 | ТЕРр68-14-2 Редакция 2014г.- И1 | Разборка бортовых камней: на щебеночном основании (100 м) НР (464 руб.): 104% от ФОТ (446 руб.) СП (268 руб.): 60% от ФОТ (446 руб.) | 0.74 | 1008,65 525,77 | 482,88 77,31 |  |  | 746 | 389 | 357 57 |  | 52.63 | 39
|  | Затраты труда рабочих (ср 2,7), (чел.час) | 52,63 39 | 9.99 |  |  |  | 389.61 | 389.61
| 1. 050101 | Компрессоры передвижные с двигателем внутреннего сгорания давлением до 686 кПа (7 ат), производительность до 5 м3/мин, (маш.-ч) | 6,4 5 | 68.55 | 68,55 12,08 |  |  | 342.75 |  | 342,75 60,40
| 2. 330804 | Молотки при работе от передвижных компрессорных станций отбойные пневматические, (маш.-ч) | 19,2 14 | 2.3 | 2,3 |  |  | 32.2 |  | 32.2
35 | ТССЦпг-01-01-01-043 Редакция 2014г.- И1 | Погрузочные работы при автомобильных перевозках: мусора строительного с погрузкой экскаваторами емкостью ковша до 0,5 м3 (1 т груза) НР 0% от ФОТ СП 0% от ФОТ | 2,96 74*0,04 | 4.49 |  |  |  | 13
36 | ТССЦпг-03-21-01-010 Редакция 2014г.- И1 | Перевозка грузов автомобилями-самосвалами грузоподъемностью 10 т, работающих вне карьера, на расстояние: до 10 км I класс груза (1 т груза) НР 0% от ФОТ СП 0% от ФОТ | 2.96 | 13.1 |  |  |  | 39
37 | ТЕР27-02-010-02 Редакция 2014г.- И1 | Установка бортовых камней бетонных: при других видах (100 м бортового камня) НР (824 руб.): 142% от ФОТ (580 руб.) СП (470 руб.): 81%=95%*0.85 от ФОТ (580 руб.) | 0.74 | 4554,61 772,97 | 104,2 11,02 | 3677.44 |  | 3370 | 572 | 77 8 | 2721 | 76.08 | 56
|  | Затраты труда рабочих (ср 2,9), (чел.час) | 76,08 56 | 10.16 |  |  |  | 568.96 | 568.96
| 1. 021141 | Краны на автомобильном ходу при работе на других видах строительства 10 т, (маш.-ч) | 0,68 1 | 146 | 146 16,21 |  |  | 146 |  | 146 16,21
| 2. 400001 | Автомобили бортовые, грузоподъемность до 5 т, (маш.-ч) | 0,04 | 122.97 | 122,97
| 3. 101-1805 | Гвозди строительные, (т) | 0,001 0,0007 | 10557.18 |  | 10557.18 |  | 7.39 |  |  | 7.39
| 4. 102-0038 | Брусья необрезные хвойных пород длиной 4-6,5 м, все ширины, толщиной 100, 125 мм, IV сорта, (м3) | 0,17 0,1258 | 705.14 |  | 705.14 |  | 88.71 |  |  | 88.71
| 5. 401-0006 | Бетон тяжелый, класс В15 (М200), (м3) | 5,9 4,366 | 594.11 |  | 594.11 |  | 2593.88 |  |  | 2593.88
| 6. 402-0004 | Раствор готовый кладочный цементный марки 100, (м3) | 0,06 0,0444 | 696.05 |  | 696.05 |  | 30.9 |  |  | 30.9
38 | прайс ТПД "Авангард" Редакция 2014г.- И1 | Камни бортовые П-5у, L=3000 объем 0,063 м3 - 781/1.18/6.32*1.02*1,046 (шт.) | 25 | 111,73 781/1.18/6.32*1.02*1,046 |  | 111,73 781/1.18/6.32*1.02*1,046 |  | 2793 |  |  | 2793
Итого по разделу 3 Отмостка | [7 empty] | 23762 |  |  |  |  | 178
Раздел 4. Придомовая территория
39 | ТЕРр68-12-7 Редакция 2014г.- И1 | Снятие деформированных асфальтобетонных покрытий самоходными холодными фрезами с шириной фрезерования 500-1000 мм и толщиной слоя: до 50 мм (1000 м2 покрытия) НР (93 руб.): 104% от ФОТ (89 руб.) СП (53 руб.): 60% от ФОТ (89 руб.) | 0,35454 354,54/1000 | 8427,43 67,46 | 8359,97 184,46 |  |  | 2988 | 24 | 2964 65 |  | 7.2 | 3
|  | Затраты труда рабочих (ср 2), (чел.час) | 7,2 3 | 9.37 |  |  |  | 28.11 | 28.11
| 1. 121601 | Машины поливомоечные 6000 л, (маш.-ч) | 3,6 1 | 174.92 | 174,92 13,93 |  |  | 174.92 |  | 174,92 13,93
| 2. 122203 | Фрезы самоходные дорожные типа "Wirtgen", "Dynapac", "Caterpillar", "Roadtec", "Terex", "Bitelli", "ABG", "Bomag" с шириной барабана от 500 мм до 1000 мм, (маш.-ч) | 7,2 3 | 871.36 | 871,36 17,3 |  |  | 2614.08 |  | 2614,08 51,90
| 3. 122301 | Трактор с щетками дорожными навесными, (маш.-ч) | 0,7 | 113.94 | 113,94 13,93
| 4. 400053 | Автомобиль-самосвал, грузоподъемность до 15 т, (маш.-ч) | 7,2 3 | 191.21 | 191,21 |  |  | 573.63 |  | 573.63
40 | ТССЦпг-03-21-01-010 Редакция 2014г.- И1 | Перевозка грузов автомобилями-самосвалами грузоподъемностью 10 т, работающих вне карьера, на расстояние: до 10 км I класс груза (1 т груза) НР 0% от ФОТ СП 0% от ФОТ | 35,09946 99*0,35454 | 13.1 |  |  |  | 460
41 | ТЕР01-01-013-13 Редакция 2014г.- И1 | Разработка грунта с погрузкой на автомобили-самосвалы экскаваторами с ковшом вместимостью: 0,5 (0,5-0,63) м3, группа грунтов 1 (1000 м3 грунта) НР (138 руб.): 95% от ФОТ (145 руб.) СП (62 руб.): 43%=50%*0.85 от ФОТ (145 руб.) | 0,209202 697,34*0,3/1000 | 5738,36 115,25 | 5618,34 579,18 | 4.77 |  | 1200 | 24 | 1175 121 | 1 | 12.3 | 3
|  | Затраты труда рабочих (ср 2), (чел.час) | 12,3 3 | 9.37 |  |  |  | 28.11 | 28.11
| 1. 060247 | Экскаваторы одноковшовые дизельные на гусеничном ходу при работе на других видах строительства 0,5 м3, (маш.-ч) | 27,26 6 | 166.71 | 166,71 16,21 |  |  | 1000.26 |  | 1000,26 97,26
| 2. 070149 | Бульдозеры при работе на других видах строительства 79 кВт (108 л.с.), (маш.-ч) | 8,47 2 | 126.78 | 126,78 16,21 |  |  | 253.56 |  | 253,56 32,42
| 3. 408-0015 | Щебень из природного камня для строительных работ марка 800, фракция 20-40 мм, (м3) | 0,03 0,0063 | 158.94 |  | 158.94 |  | 1 |  |  | 1
42 | ТССЦпг-03-21-01-010 Редакция 2014г.- И1 | Перевозка грузов автомобилями-самосвалами грузоподъемностью 10 т, работающих вне карьера, на расстояние: до 10 км I класс груза (1 т груза) НР 0% от ФОТ СП 0% от ФОТ | 366,1035 209,202*1,75 | 13.1 |  |  |  | 4796
43 | ТЕР27-04-001-04 Редакция 2014г.- И1 | Устройство подстилающих и выравнивающих слоев оснований: из щебня, толщиной 15 см (под асфальтовое покрытие, канализационные лотки, дорожные плиты) (100 м3 материала основания (в плотном теле)) НР (846 руб.): 142% от ФОТ (596 руб.) СП (483 руб.): 81%=95%*0.85 от ФОТ (596 руб.) | 1,04601 697,34*0,15/100 | 5349,11 235,13 | 5100,12 334,75 | 13.86 |  | 5595 | 246 | 5335 350 | 14 | 24.19 | 25
|  | Затраты труда рабочих (ср 2,4), (чел.час) | 24,19 25 | 9.72 |  |  |  | 243 | 243
| 1. 030101 | Автопогрузчики 5 т, (маш.-ч) | 2,46 3 | 85.33 | 85,33 12,08 |  |  | 255.99 |  | 255,99 36,24
| 2. 070149 | Бульдозеры при работе на других видах строительства 79 кВт (108 л.с.), (маш.-ч) | 2,59 3 | 126.78 | 126,78 16,21 |  |  | 380.34 |  | 380,34 48,63
| 3. 120202 | Автогрейдеры среднего типа 99 кВт (135 л.с.), (маш.-ч) | 2,3 2 | 190.51 | 190,51 16,21 |  |  | 381.02 |  | 381,02 32,42
| 4. 120911 | Катки на пневмоколесном ходу 30 т, (маш.-ч) | 12,21 13 | 322.83 | 322,83 17,3 |  |  | 4196.79 |  | 4196,79 224,90
| 5. 121601 | Машины поливомоечные 6000 л, (маш.-ч) | 1,04 1 | 174.92 | 174,92 13,93 |  |  | 174.92 |  | 174,92 13,93
| 6. 411-0001 | Вода, (м3) | 7 7,322 | 1.98 |  | 1.98 |  | 14.5 |  |  | 14.5
44 | прайс СГМК | Щебень из доменного шлака фр. 40-70 - 363,79/6,32*1,02*1,103 (тех.часть к сборнику 27, Приложение № 27.2 - 1,26) (м3) | 131,79726 104,601*1,26 | 64,76 363,79/6,32*1,02*1,103 |  | 64,76 363,79/6,32*1,02*1,103 |  | 8535 |  |  | 8535
45 | ТЕР27-04-001-04 Редакция 2014г.- И1 | Устройство подстилающих и выравнивающих слоев оснований: из щебня фр. 20-40, толщиной 8 см (100 м3 материала основания (в плотном теле)) НР (361 руб.): 142% от ФОТ (254 руб.) СП (206 руб.): 81%=95%*0.85 от ФОТ (254 руб.) | 0,446232 557,79*0,08/100 | 5349,11 235,13 | 5100,12 334,75 | 13.86 |  | 2387 | 105 | 2276 149 | 6 | 24.19 | 11
|  | Затраты труда рабочих (ср 2,4), (чел.час) | 24,19 11 | 9.72 |  |  |  | 106.92 | 106.92
| 1. 030101 | Автопогрузчики 5 т, (маш.-ч) | 2,46 1 | 85.33 | 85,33 12,08 |  |  | 85.33 |  | 85,33 12,08
| 2. 070149 | Бульдозеры при работе на других видах строительства 79 кВт (108 л.с.), (маш.-ч) | 2,59 1 | 126.78 | 126,78 16,21 |  |  | 126.78 |  | 126,78 16,21
| 3. 120202 | Автогрейдеры среднего типа 99 кВт (135 л.с.), (маш.-ч) | 2,3 1 | 190.51 | 190,51 16,21 |  |  | 190.51 |  | 190,51 16,21
| 4. 120911 | Катки на пневмоколесном ходу 30 т, (маш.-ч) | 12,21 5 | 322.83 | 322,83 17,3 |  |  | 1614.15 |  | 1614,15 86,50
| 5. 121601 | Машины поливомоечные 6000 л, (маш.-ч) | 1,04 | 174.92 | 174,92 13,93
| 6. 411-0001 | Вода, (м3) | 7 3,124 | 1.98 |  | 1.98 |  | 6.19 |  |  | 6.19
46 | прайс СГМК | Щебень из доменного шлака фр. 20-40 - 363,79/6,32*1,02*1,103 (тех.часть к сб.27, Приложение № 27.2 - 1,26) (м3) | 56,2212 44,62*1,26 | 64,76 363,79/6,32*1,02*1,103 |  | 64,76 363,79/6,32*1,02*1,103 |  | 3641 |  |  | 3641
47 | ТЕР27-02-010-02 Редакция 2014г.- И1 | Установка бортовых камней бетонных: при других видах покрытий (100 м бортового камня) НР (910 руб.): 142% от ФОТ (641 руб.) СП (519 руб.): 81%=95%*0.85 от ФОТ (641 руб.) | 0.818 | 4554,61 772,97 | 104,2 11,02 | 3677.44 |  | 3726 | 632 | 85 9 | 3009 | 76.08 | 62
|  | Затраты труда рабочих (ср 2,9), (чел.час) | 76,08 62 | 10.16 |  |  |  | 629.92 | 629.92
| 1. 021141 | Краны на автомобильном ходу при работе на других видах строительства 10 т, (маш.-ч) | 0,68 1 | 146 | 146 16,21 |  |  | 146 |  | 146 16,21
| 2. 400001 | Автомобили бортовые, грузоподъемность до 5 т, (маш.-ч) | 0,04 | 122.97 | 122,97
| 3. 101-1805 | Гвозди строительные, (т) | 0,001 0,0008 | 10557.18 |  | 10557.18 |  | 8.45 |  |  | 8.45
| 4. 102-0038 | Брусья необрезные хвойных пород длиной 4-6,5 м, все ширины, толщиной 100, 125 мм, IV сорта, (м3) | 0,17 0,1391 | 705.14 |  | 705.14 |  | 98.09 |  |  | 98.09
| 5. 401-0006 | Бетон тяжелый, класс В15 (М200), (м3) | 5,9 4,826 | 594.11 |  | 594.11 |  | 2867.17 |  |  | 2867.17
| 6. 402-0004 | Раствор готовый кладочный цементный марки 100, (м3) | 0,06 0,0491 | 696.05 |  | 696.05 |  | 34.18 |  |  | 34.18
48 | цена ТПД "Авангард" | Камни бортовые П-1у-41, L=4100, объем 0,22 м3 - 2192,58/1,18/6,32*1,02*1,046 (шт) | 18 | 313,68 2192,58/1,18/6,32*1,02*1,046 |  | 313,68 2192,58/1,18/6,32*1,02*1,046 |  | 5646 |  |  | 5646
49 | цена ТПД "Авангард" | Камни бортовые К-6, L=1000, объем 0,075 м3 - 747,47/1,18/6,32*1,02*1,046 (шт) | 8 | 313,68 2192,58/1,18/6,32*1,02*1,046 |  | 313,68 2192,58/1,18/6,32*1,02*1,046 |  | 2509 |  |  | 2509
50 | ТЕР27-06-001-04 Редакция 2014г.- И1 | Устройство дорожных покрытий из сборных прямоугольных железобетонных плит площадью: свыше 10,5 м2 (100 м3 сборных железобетонных плит) НР (540 руб.): 142% от ФОТ (380 руб.) СП (308 руб.): 81%=95%*0.85 от ФОТ (380 руб.) | 0,168 2*6*0,14*10/100 | 14247,56 1518,17 | 10911,82 746 | 1817.57 |  | 2394 | 255 | 1833 125 | 306 | 137.64 | 23
|  | Затраты труда рабочих (ср 3,6), (чел.час) | 137,64 23 | 11.03 |  |  |  | 253.69 | 253.69
| 1. 021243 | Краны на гусеничном ходу при работе на других видах строительства до 16 т, (маш.-ч) | 28,02 5 | 125.67 | 125,67 16,21 |  |  | 628.35 |  | 628,35 81,05
| 2. 040202 | Агрегаты сварочные передвижные с номинальным сварочным током 250-400 А с дизельным двигателем, (маш.-ч) | 14,51 2 | 18.87 | 18,87 |  |  | 37.74 |  | 37.74
| 3. 120600 | Заливщик швов на базе автомобиля, (маш.-ч) | 20,93 4 | 255.05 | 255,05 13,93 |  |  | 1020.2 |  | 1020,2 55,72
| 4. 121011 | Котлы битумные передвижные 400 л, (маш.-ч) | 1,68 | 27.32 | 27,32
| 5. 400001 | Автомобили бортовые, грузоподъемность до 5 т, (маш.-ч) | 14,09 2 | 122.97 | 122,97 |  |  | 245.94 |  | 245.94
| 6. 101-1513 | Электроды диаметром 4 мм Э42, (т) | 0,0136 0,0023 | 10794.76 |  | 10794.76 |  | 24.83 |  |  | 24.83
| 7. 101-1763 | Мастика битумно-полимерная, (т) | 0,45 0,0756 | 1399.62 |  | 1399.62 |  | 105.81 |  |  | 105.81
| 8. 204-0100 | Горячекатаная арматурная сталь класса А-I, А-II, А-III, (т) | 0,07 0,0118 | 4395.06 |  | 4395.06 |  | 51.86 |  |  | 51.86
| 9. 401-0010 | Бетон тяжелый, класс В27,5 (М350), (м3) | 0,42 0,0706 | 677.08 |  | 677.08 |  | 47.8 |  |  | 47.8
| 10. 402-0078 | Раствор готовый отделочный тяжелый, цементный 1:3, (м3) | 0,72 0,121 | 623.48 |  | 623.48 |  | 75.44 |  |  | 75.44
51 | цена ТПД "Авангард" Редакция 2014г.- И1 | Плиты дорожные напряженные ПДНм (6х2х0,14)- 25214,15/1,18/6,32*1,02*1,046 (шт.) | 10 | 3607,26 25214,15/1,18/6,32*1,02*1,046 |  | 3607,26 25214,15/1,18/6,32*1,02*1,046 |  | 36073 |  |  | 36073
52 | ТЕР27-06-020-03 Редакция 2014г.- И1 | Устройство покрытия толщиной 4 см из горячих асфальтобетонных смесей плотных крупнозернистых типа АБ, плотность каменных материалов: 2,5-2,9 т/м3 (1000 м2 покрытия) НР (601 руб.): 142% от ФОТ (423 руб.) СП (343 руб.): 81%=95%*0.85 от ФОТ (423 руб.) | 0,55779 557,79/1000 | 3437,9 442,75 | 2769,94 315,39 | 225.21 |  | 1918 | 247 | 1545 176 | 126 | 38.3 | 21
|  | Затраты труда рабочих (ср 4), (чел.час) | 38,3 21 | 11.56 |  |  |  | 242.76 | 242.76
| 1. 021141 | Краны на автомобильном ходу при работе на других видах строительства 10 т, (маш.-ч) | 0,03 | 146 | 146 16,21
| 2. 120500 | Гудронаторы ручные, (маш.-ч) | 1,4 1 | 20.64 | 20,64 |  |  | 20.64 |  | 20.64
| 3. 120906 | Катки дорожные самоходные гладкие 8 т, (маш.-ч) | 3,96 2 | 87.59 | 87,59 13,93 |  |  | 175.18 |  | 175,18 27,86
| 4. 120907 | Катки дорожные самоходные гладкие 13 т, (маш.-ч) | 11,51 6 | 132.12 | 132,12 17,3 |  |  | 792.72 |  | 792,72 103,80
| 5. 121601 | Машины поливомоечные 6000 л, (маш.-ч) | 0,39 | 174.92 | 174,92 13,93
| 6. 122000 | Укладчики асфальтобетона, (маш.-ч) | 3,19 2 | 249.52 | 249,52 17,3 |  |  | 499.04 |  | 499,04 34,60
| 7. 400001 | Автомобили бортовые, грузоподъемность до 5 т, (маш.-ч) | 0,04 | 122.97 | 122,97
| 8. 101-0782 | Поковки из квадратных заготовок, масса 1,8 кг, (т) | 0,0062 0,0035 | 5610.29 |  | 5610.29 |  | 19.64 |  |  | 19.64
| 9. 101-1556 | Битумы нефтяные дорожные марки БНД-60/90, БНД 90/130, (т) | 0,0108 0,006 | 1876.4 |  | 1876.4 |  | 11.26 |  |  | 11.26
| 10. 102-0025 | Бруски обрезные хвойных пород длиной 4-6,5 м, шириной 75-150 мм, толщиной 40-75 мм, III сорта, (м3) | 0,15 0,0837 | 1134.41 |  | 1134.41 |  | 94.95 |  |  | 94.95
53 | ТССЦ-410-0001 Редакция 2014г.- И1 | Смеси асфальтобетонные дорожные, аэродромные и асфальтобетон (горячие для плотного асфальтобетона мелко и крупнозернистые, песчаные), марка I, тип А (т) | 53,436282 0,55779*95,8 | 554.28 |  | 554.28 |  | 29619 |  |  | 29619
54 | ТЕР27-06-020-01 Редакция 2014г.- И1 | Устройство покрытия толщиной 4 см из горячих асфальтобетонных смесей плотных мелкозернистых типа АБВ, плотность каменных материалов: 2,5-2,9 т/м3 (1000 м2 покрытия) НР (601 руб.): 142% от ФОТ (423 руб.) СП (343 руб.): 81%=95%*0.85 от ФОТ (423 руб.) | 0,55779 557,79/1000 | 3437,9 442,75 | 2769,94 315,39 | 225.21 |  | 1918 | 247 | 1545 176 | 126 | 38.3 | 21
|  | Затраты труда рабочих (ср 4), (чел.час) | 38,3 21 | 11.56 |  |  |  | 242.76 | 242.76
| 1. 021141 | Краны на автомобильном ходу при работе на других видах строительства 10 т, (маш.-ч) | 0,03 | 146 | 146 16,21
| 2. 120500 | Гудронаторы ручные, (маш.-ч) | 1,4 1 | 20.64 | 20,64 |  |  | 20.64 |  | 20.64
| 3. 120906 | Катки дорожные самоходные гладкие 8 т, (маш.-ч) | 3,96 2 | 87.59 | 87,59 13,93 |  |  | 175.18 |  | 175,18 27,86
| 4. 120907 | Катки дорожные самоходные гладкие 13 т, (маш.-ч) | 11,51 6 | 132.12 | 132,12 17,3 |  |  | 792.72 |  | 792,72 103,80
| 5. 121601 | Машины поливомоечные 6000 л, (маш.-ч) | 0,39 | 174.92 | 174,92 13,93
| 6. 122000 | Укладчики асфальтобетона, (маш.-ч) | 3,19 2 | 249.52 | 249,52 17,3 |  |  | 499.04 |  | 499,04 34,60
| 7. 400001 | Автомобили бортовые, грузоподъемность до 5 т, (маш.-ч) | 0,04 | 122.97 | 122,97
| 8. 101-0782 | Поковки из квадратных заготовок, масса 1,8 кг, (т) | 0,0062 0,0035 | 5610.29 |  | 5610.29 |  | 19.64 |  |  | 19.64
| 9. 101-1556 | Битумы нефтяные дорожные марки БНД-60/90, БНД 90/130, (т) | 0,0108 0,006 | 1876.4 |  | 1876.4 |  | 11.26 |  |  | 11.26
| 10. 102-0025 | Бруски обрезные хвойных пород длиной 4-6,5 м, шириной 75-150 мм, толщиной 40-75 мм, III сорта, (м3) | 0,15 0,0837 | 1134.41 |  | 1134.41 |  | 94.95 |  |  | 94.95
55 | ТССЦ-410-0001 Редакция 2014г.- И1 | Смеси асфальтобетонные дорожные, аэродромные и асфальтобетон (горячие для плотного асфальтобетона мелко и крупнозернистые, песчаные), марка I, тип А (т) | 53,882514 0,55779*96,6 | 554.28 |  | 554.28 |  | 29866 |  |  | 29866
56 | ТЕР27-06-021-01 Редакция 2014г.- И1 | На каждые 0,5 см изменения толщины покрытия добавлять или исключать: к расценке 27-06-020-01 - до толщины 3 см, К=2 (1000 м2 покрытия) НР (-1 руб.): 142% от ФОТ (-1 руб.) СП (-1 руб.): 81%=95%*0.85 от ФОТ (-1 руб.) | -1,11558 -2*0,55779 | 7,39 1,04 | 3.72 | 2.63 |  | -8 | -1 | -4 | -3 | 0.09
|  | Затраты труда рабочих (ср 4), (чел.час) | 0,09 | 11.56
| 1. 120500 | Гудронаторы ручные, (маш.-ч) | 0,18 | 20.64 | 20,64
| 2. 101-1556 | Битумы нефтяные дорожные марки БНД-60/90, БНД 90/130, (т) | 0,0014 -0,0016 | 1876.4 |  | 1876.4 |  | -3 |  |  | -3
57 | ТССЦ-410-0001 Редакция 2014г.- И1 | Смеси асфальтобетонные дорожные, аэродромные и асфальтобетон (горячие для плотного асфальтобетона мелко и крупнозернистые, песчаные), марка I, тип А (т) | -13,498518 -12,1*1,11558 | 554.28 |  | 554.28 |  | -7482 |  |  | -7482
Итого по разделу 4 Придомовая территория | [7 empty] | 142184 |  |  |  |  | 169
ИТОГИ ПО СМЕТЕ:
Итого прямые затраты по смете в ценах 2001г. | [7 empty] | 181324 | 4222 | 21000 1611 | 149584 |  | 409
Накладные расходы | [7 empty] | 7582
В том числе, справочно:
80% ФОТ (от 3) (Поз. 1-3, 26, 44) | [7 empty] | 2
95% ФОТ (от 165) (Поз. 4, 18, 41) | [7 empty] | 157
104% ФОТ (от 1180) (Поз. 20, 34, 39) | [7 empty] | 1227
105% ФОТ (от 174) (Поз. 29-30) | [7 empty] | 183
123% ФОТ (от 62) (Поз. 23-24) | [7 empty] | 76
130% ФОТ (от 806) (Поз. 6-12, 15-17, 19, 13-14) | [7 empty] | 1048
142% ФОТ (от 3443) (Поз. 25, 27-28, 31-33, 37-38, 43, 45-57) | [7 empty] | 4889
Сметная прибыль | [7 empty] | 4313
В том числе, справочно:
38% = 45%*0.85 ФОТ (от 3) (Поз. 1-3, 26, 44) | [7 empty] | 1
43% = 50%*0.85 ФОТ (от 165) (Поз. 4, 18, 41) | [7 empty] | 71
60% ФОТ (от 1180) (Поз. 20, 34, 39) | [7 empty] | 708
55% = 65%*0.85 ФОТ (от 174) (Поз. 29-30) | [7 empty] | 96
64% = 75%*0.85 ФОТ (от 62) (Поз. 23-24) | [7 empty] | 40
72% = 85%*0.85 ФОТ (от 126) (Поз. 13-14) | [7 empty] | 91
76% = 89%*0.85 ФОТ (от 680) (Поз. 6-12, 15-17, 19) | [7 empty] | 517
81% = 95%*0.85 ФОТ (от 3443) (Поз. 25, 27-28, 31-33, 37-38, 43, 45-57) | [7 empty] | 2789
Итоги по смете:
Перевозка грузов автотранспортом | [7 empty] | 6310
Погрузо-разгрузочные работы | [7 empty] | 208
Материалы | [7 empty] | 149584
Машины и механизмы | [7 empty] | 21000
ФОТ | [7 empty] | 5833
Накладные расходы | [7 empty] | 7582
Сметная прибыль | [7 empty] | 4313
ИТОГО по смете в тукущем уровне цен на март 2017 года (бюджетное финансирование)
Накладные расходы - 7582*0,85*21,324 | [7 empty] | 137427
Сметная прибыль - 4313*0,8*21,324 | [7 empty] | 73576
Эксплуатация машин и механизмов 21000*6,152 | [7 empty] | 129192
Заработная плата - 4222*21,324 | [7 empty] | 90030
Материалы (расчет) | [7 empty] | 1032592.2861
в т.ч. Материалы заказчика | [7 empty] | 16366.26
Перевозка грузов автотранспортом 6310*10,144 | [7 empty] | 64008.64
Погрузо-разгрузочные работы 208*11,341 | [7 empty] | 2358.928
Итого | [7 empty] | 1529184.8541
Строительный контроль 2,14% | [7 empty] | 32724.5559
Итого | [7 empty] | 1561909.4099
Непредвиденные расходы 2% | [7 empty] | 31238.1882
Итого с непредвиденными | [7 empty] | 1593147.5981
НДС 18% | [7 empty] | 286766.5677
ВСЕГО по смете | [7 empty] | 1879914.1658 |  |  |  |  | 409
Составил: ___________________________
(должность, подпись, расшифровка)
Проверил: ___________________________
(должность, подпись, расшифровка)
Заказчик: ___________________________
(должность, подпись, расшифровка)
М.П.
Подрядчик: ___________________________
(должность, подпись, расшифровка)
М.П.
Инвестор: ___________________________
(должность, подпись, расшифровка)
М.П.
Сдал: ___________________________
(должность, подпись, расшифровка)
Принял: ___________________________
(должность, подпись, расшифровка)

## Ресурсная ведомость
ВЕДОМОСТЬ РЕСУРСОВ
№ пп | Обосно- вание | Наименование | Ед. изм. | Общее кол-во | Стоимость, руб. в базисных ценах |  | Стоимость, руб. в текущих ценах |  | К-т удор.
[5 empty] | Цена | Всего | Цена | Всего
1 | 2 | 3 | 4 | 5 | 6 | 7 | 8 | 9 | 10
Ресурсы подрядчика
Материалы
1 | 101-0782 | Поковки из квадратных заготовок, масса 1,8 кг... | т | 0.009 | 5610.29 | 50.5 | 37676.44 | 339.09 | 6.7156
2 | 101-0797 | Проволока горячекатаная в мотках, диаметром 6,3-6,5 мм | т | 0.0002 | 5658.77 | 1.13 | 31407.75 | 6.28 | 5.5503
3 | 101-1305 | Портландцемент общестроительного назначения бездобавочный, марки 400 | т | 0.0013 | 475.37 | 0.62 | 5003.97 | 6.51 | 10.5265
4 | 101-1315 | Портландцемент общестроительного назначения с минеральными добавками (ПС-Д20), марки 300 | т | 0.001 | 477.19 | 0.48 | 4544.42 | 4.54 | 9.5233
5 | 101-1513 | Электроды диаметром 4 мм Э42 | т | 0.0023 | 10794.76 | 24.83 | 62348.42 | 143.4 | 5.7758
6 | 101-1529 | Электроды диаметром 6 мм Э42 | т | 0.0003 | 10629.3 | 3.19 | 62104.38 | 18.63 | 5.8427
7 | 101-1556 | Битумы нефтяные дорожные марки БНД-60/90, БНД 90/130 | т | 0.0104 | 1876.4 | 19.52 | 21225.39 | 220.74 | 11.3118
8 | 101-1668 | Рогожа | м2 | 21.95 | 9.65 | 211.82 | 57.78 | 1268.27 | 5.988
9 | 101-1682 | Шнур полиамидный крученый, диаметром 2 мм | т | 7.7e-05 | 24700.33 | 1.9019 | 150468.4 | 11.5861 | 6.0918
10 | 101-1763 | Мастика битумно-полимерная | т | 0.0756 | 1399.62 | 105.81 | 62425.64 | 4719.38 | 44.6018
11 | 101-1805 | Гвозди строительные... | т | 0.0016 | 10557.18 | 16.9 | 56181.7 | 89.9 | 5.3217
12 | 102-0025 | Бруски обрезные хвойных пород длиной 4-6,5 м, шириной 75-150 мм, толщиной 40-75 мм, III сорта | м3 | 0.1674 | 1134.41 | 189.9 | 5262.12 | 880.88 | 4.6386
13 | 102-0038 | Брусья необрезные хвойных пород длиной 4-6,5 м, все ширины, толщиной 100, 125 мм, IV сорта | м3 | 0.2649 | 705.14 | 186.8 | 3427.74 | 908.01 | 4.8611
14 | 102-0053 | Доски обрезные хвойных пород длиной 4-6,5 м, шириной 75-150 мм, толщиной 25 мм, III сорта | м3 | 0.0144 | 913.63 | 13.16 | 4339.69 | 62.49 | 4.7499
15 | 102-0057 | Доски обрезные хвойных пород длиной 4-6,5 м, шириной 75-150 мм, толщиной 32-40 мм, III сорта | м3 | 0.0252 | 957.54 | 24.13 | 4542.65 | 114.47 | 4.7441
16 | 113-1952 | Пленка полиэтиленовая толщиной 0,2-0,5 мм, изоловая | м2 | 2.789 | 4.86 | 13.55 | 29.62 | 82.61 | 6.095
17 | 204-0100 | Горячекатаная арматурная сталь класса А-I, А-II, А-III | т | 0.0118 | 4395.06 | 51.86 | 32054.15 | 378.24 | 7.2932
18 | 401-0005 | Бетон тяжелый, класс В12,5 (М150) | м3 | 0.065 | 568.45 | 36.95 | 3928.6 | 255.36 | 6.9111
19 | 401-0006 | Бетон тяжелый, класс В15 (М200)... | м3 | 9.3792 | 594.11 | 5572.27 | 4237.57 | 39745.01 | 7.1326
20 | 401-0010 | Бетон тяжелый, класс В27,5 (М350) | м3 | 0.0706 | 677.08 | 47.8 | 5631.01 | 397.55 | 8.3166
21 | 401-0088 | Бетон тяжелый, крупность заполнителя 10 мм, класс В22,5 (М300) | м3 | 0.0176 | 726.3 | 12.78 | 4174.16 | 73.47 | 5.7472
22 | 402-0004 | Раствор готовый кладочный цементный марки 100... | м3 | 0.1883 | 696.05 | 131.07 | 4223.33 | 795.26 | 6.0676
23 | 402-0064 | Раствор асбоцементный | м3 | 0.0252 | 412.67 | 10.4 | 15013.26 | 378.33 | 36.3808
24 | 402-0078 | Раствор готовый отделочный тяжелый, цементный 1:3 | м3 | 0.121 | 623.48 | 75.44 | 3531.64 | 427.33 | 5.6644
25 | 408-0015 | Щебень из природного камня для строительных работ марка 800, фракция 20-40 мм | м3 | 0.0063 | 158.94 | 1 | 1005.88 | 6.34 | 6.3287
26 | 408-0121 | Песок природный для строительных работ повышенной крупности и крупный | м3 | 0.0185 | 157.09 | 2.91 | 1093.03 | 20.22 | 6.958
27 | 408-0122 | Песок природный для строительных работ средний... | м3 | 2.336 | 134.57 | 314.36 | 1123.07 | 2623.48 | 8.3456
28 | 411-0001 | Вода... | м3 | 11.8194 | 1.98 | 23.4 | 25.3 | 299.04 | 12.778
29 | 509-3906 | Скобы ходовые | шт. | 8.064 | 5.91 | 47.66 | 25.43 | 205.07 | 4.303
30 | прайс | Щебень из доменного шлака фр. 20-40 - 363,79/6,32*1,02*1,103 (тех.часть к сборнику 27, Приложение № 27.2 - 1,26) | м3 | 7.7422 | 64,76 363,79/6,32*1,02*1,103 | 501.38 | 409.28 | 3168.73 | 6.32
31 | прайс Прочная плитка | Лоток ж/б с решеткой (L=500) - 500/1,18/6,32*1,046*1,02 | шт | 130 | 71,53 | 9298.9 | 452.07 | 58769.1 | 6.32
32 | прайс СГМК | Щебень из доменного шлака фр. 40-70 - 363,79/6,32*1,02*1,103 | м3 | 0.07 | 64,76 | 4.53 | 409.28 | 28.65 | 6.32
33 | прайс СГМК | Щебень из доменного шлака фр. 40-70 - 363,79/6,32*1,02*1,103, | м3 | 8.8482 | 64,76 | 573.01 | 409.28 | 3621.4 | 6.32
34 | прайс СГМК | Щебень из доменного шлака фр. 40-70 - 363,79/6,32*1,02*1,103 | м3 | 131.7973 | 64,76 | 8535.19 | 409.28 | 53941.98 | 6.32
35 | прайс СГМК | Щебень из доменного шлака фр. 20-40 - 363,79/6,32*1,02*1,103 | м3 | 56.2212 | 64,76 | 3640.88 | 409.28 | 23010.21 | 6.32
36 | прайс ТПД "Авангард" | Камни бортовые П-5у, L=3000 объем 0,063 м3 - 781/1.18/6.32*1.02*1,046 | шт. | 25 | 111,73 | 2793.25 | 706.13 | 17653.25 | 6.32
37 | ТССЦ-101-0856 | Рубероид кровельный с пылевидной посыпкой марки РКП-350б | м2 | 175.56 | 6.38 | 1120.07 | 25.46 | 4469.76 | 3.991
38 | ТССЦ-101-2537 | Люки чугунные с решеткой для дождеприемного колодца ЛР | шт. | 1 | 719.12 | 719.12 | 4397.35 | 4397.35 | 6.1149
39 | ТССЦ-103-1404 | Трубы канализационные полшинилхлоридные «Флексорен» диаметром 200 мм | м | 14.14 | 513.93 | 7266.97 | 3623.19 | 51231.91 | 7.05
40 | ТССЦ-204-0001 | Горячекатаная арматурная сталь гладкая класса А-I, диаметром 6 мм | т | 0.17249 | 6367.18 | 1098.3 | 34855.1 | 6012.3 | 5.4742
41 | ТССЦ-401-0151 | Бетон тяжелый для дорожных и аэродромных покрытий и оснований, крупность заполнителя 40 мм, класс В30 (М400) | м3 | 8.9536 | 654.7 | 5861.9 | 4094.35 | 36659.01 | 6.2538
42 | ТССЦ-403-0119 | Кольца для колодцев сборные железобетонные диаметром 1000 мм | м | 2.67 | 639.99 | 1708.77 | 3970.94 | 10602.41 | 6.2047
43 | ТССЦ-403-3120 | Плиты железобетонные покрытий, перекрытий и днищ | м3 | 0.26 | 1686.6 | 438.52 | 13664.99 | 3552.9 | 8.1021
44 | ТССЦ-410-0001 | Смеси асфальтобетонные дорожные, аэродромные и асфальтобетон (горячие для плотного асфальтобетона мелко и крупнозернистые, песчаные), марка I, тип А | т | 93.8203 | 554.28 | 52002.7 | 4317.86 | 405102.82 | 7.79
45 | цена ТПД "Авангард" | Камни бортовые П-1у-41, L=4100, объем 0,22 м3 - 2192,58/1,18/6,32*1,02*1,046 | шт | 18 | 313,68 | 5646.24 | 1982.46 | 35684.28 | 6.32
46 | цена ТПД "Авангард" | Камни бортовые К-6, L=1000, объем 0,075 м3 - 747,47/1,18/6,32*1,02*1,046 | шт | 8 | 313,68 2192,58/1,18/6,32*1,02*1,046 | 2509.44 | 1982.46 | 15859.68 | 6.32
47 | цена ТПД "Авангард" | Плиты дорожные напряженные ПДНм (6х2х0,14)- 25214,15/1,18/6,32*1,02*1,046 | шт | 10 | 3607,26 | 36072.6 | 22797.88 | 227978.8 | 6.32
ИТОГО материалы: | [7 empty] | 1016226.0261
Ресурсы заказчика
Материалы
48 | ТССЦ-101-2537 | Люки чугунные с решеткой для дождеприемного колодца ЛР | шт. | 1 | 719.12 | 719.12 | 4397.35 | 4397.35 | 6.1149
49 | ТССЦ-403-0119 | Кольца для колодцев сборные железобетонные диаметром 1000 мм | м | 2.67 | 639.99 | 1708.77 | 3970.94 | 10602.41 | 6.2047
50 | ТССЦ-403-3120 | Плиты железобетонные покрытий, перекрытий и днищ | м3 | 0.1 | 1686.6 | 168.66 | 13664.99 | 1366.5 | 8.1021
ИТОГО материалы заказчика: | [7 empty] | 16366.26
|  | ИТОГО материалы по смете: | [5 empty] | 1032592.2861