## Ресурсная смета 10 граф
Благоустройство дворовой территории многоквартирного жилого дома по адресу ул. Совтской Армии, 14
(наименование стройки)
РЕСУРСНЫЙ РАСЧЕТ № 2
| на | Благоустройство придомовой территории (устройство новой дорожной одежды)
(наименование работ и затрат, наименование объекта)
№ пп | Обоснование | Наименование | Ед. изм. | Кол. |  | Стоимость в текущих ценах
|  |  |  | на ед. | всего | на единицу измерения | общая
1 | 2 | 3 | 4 | 5 | 6 | 7 | 8
Раздел 1. Устройство новой дорожной одежды на уширение и парковках
4 | ТЕР27-04-001-03 | Устройство подстилающих и выравнивающих слоев оснований: из шлака доменного отвального сталеплавильного фр.2-40мм | 100 м3 материала основания (в плотном теле) |  | 0.98647
5 | Прайс | Щебень из доменного шлака фр. 40-70 т.ч. прил. 27.2 (700*1,02*1,103/1,18=667,41) | м3 | 126 | 124.2959 | 667.41 | 82956.2932
7 | ТЕР27-06-020-06 | Устройство покрытия толщиной 4 см из горячих асфальтобетонных смесей пористых крупнозернистых, плотность каменных материалов: 2,5-2,9 т/м3 | 1000 м2 покрытия |  | 0,402 402 / 1000
| 7. 101-0782 | Поковки из квадратных заготовок, масса 1,8 кг | т | 0.0062 | 0.0025 | 37460.2 | 93.6505
| Прайс | Битумы нефтяные дорожные марки БНД-60/90, БНД 90/130(629*1000*1,02*1,103/1,18/24=23988,57) | т | 0.0108 | 0.0043 | 23988.57 | 103.1509
Н | 9. 410-9010 | Смесь асфальтобетонная | т | 92.5 | 37.19
8 | Прайс | Асфальт крупнозернистый Фр.40 Б М1 марка2 (2750*1,02*1,103/1,18=2621,62) | т |  | 37.19 | 2621.62 | 97498.0478
9 | ТЕР27-06-020-01 | Устройство покрытия толщиной 4 см из горячих асфальтобетонных смесей плотных мелкозернистых типа АБВ, плотность каменных материалов: 2,5-2,9 т/м3 | 1000 м2 покрытия |  | 0,402 402 / 1000
| 8. 101-0782 | Поковки из квадратных заготовок, масса 1,8 кг | т | 0.0062 | 0.0025 | 37460.2 | 93.6505
| Прайс | Битумы нефтяные дорожные марки БНД-60/90, БНД 90/130(629*1000*1,02*1,103/1,18/24=23988,57) | т | 0.0108 | 0.0043 | 23988.57 | 103.1509
| 10. 102-0025 | Бруски обрезные хвойных пород длиной 4-6,5 м, шириной 75-150 мм, толщиной 40-75 мм, III сорта | м3 | 0.15 | 0.0603 | 4906.47 | 295.86
Н | 11. 410-9010 | Смесь асфальтобетонная | т | 96.6 | 38.83
10 | ТЕР27-06-021-01 | На каждые 0,5 см изменения толщины покрытия исключать: к расценке 27-06-020-01 до толщины 3 см | 1000 м2 покрытия |  | -0,402 -402 / 1000
| 2. 101-1556 | Битумы нефтяные дорожные марки БНД-60/90, БНД 90/130(629*1000*1,02*1,103/1,18/24=23988,57) | т | 0.0028 | -0.0011 | 23988.57 | -26.3874
Н | 3. 410-9010 | Смесь асфальтобетонная | т | 24.2 | -9.728
11 | Прайс | Асфальт мелкозернистый Фр.10 Г,Д марка2 (3300*1,02*1,103/1,18=3146,35) | т |  | 29.102 | 3146.35 | 91565.0777
Раздел 2. Установка бортовых камней
12 | ТЕР27-02-010-02 | Установка бортовых камней бетонных: при других видах покрытий П-1У | 100 м бортового камня |  | 0,825 82,5 / 100
| 3. 101-1805 | Гвозди строительные | т | 0.001 | 0.0008 | 54461.62 | 43.57
| 4. 102-0038 | Брусья необрезные хвойных пород длиной 4-6,5 м, все ширины, толщиной 100, 125 мм, IV сорта | м3 | 0.17 | 0.1403 | 3108.06 | 436.06
| 5. 401-0006 | Бетон тяжелый, класс В15 (М200) | м3 | 5.9 | 4.868 | 3580.6 | 17430.36
| 6. 402-0004 | Раствор готовый кладочный цементный марки 100 | м3 | 0.06 | 0.0495 | 3595 | 177.95
Н | 7. 413-9010 | Камни бортовые | м | 100 | 82.5
13 | Прайс | Бордюр дорожный П-1У(L=3м объем 0,16м3) 10395*1,02*1,103/1,18=9911,02 | м3 |  | 4.4 | 9911.02 | 43608.488
Итого | [6 empty] | 334378.922