## Лист1
Ведомость объмов
на ремонт придомовой территории по адресу Тореза 87
| № п/п | Виды работ | ед.изм | объем | кол-во
Раздел 1.Валка деревьев.
| 1 | Валка деревьев d более 30см | шт/м3 |  | 5
| 2 | Корчевка пней d более 32 см | шт/м3 |  | 9
| 3 | Валка деревьев d до 30см | шт/м3 |  | 1
| 4 | Корчевка пней d до 32 см | шт/м3 |  | 3
| 5 | Засыпка ям подкорневых щебнем |  |  | 12
| 6 | Погрузка строительного мусора
| 7 | Перевозка строительного мусора(класс 1)
Раздел 2.Разборка бортовых камней и а/бетоного покрытия
| 8 | Разборка бортовых камней на щебеночной основе | м.п |  | 92.5
| 9 | Разборка а/б покрытия вдоль бортоых камней отб.молотком(92,5*0,5*0,1) | м3 |  | 4.63
| 10 | Разборка а/б покрытия отб.молотком | м3/м2 |  | 12,83/256,55
| 11 | Погрузочные работы (бортовые камни)
| 12 | Погрузочные работы (афльтобетон)
| 13 | Перевозка строительного мусора(класс 1)
Раздел 3.Устройство новой дорожной одежды на уширениях
| 14 | Разборка земляного корыта под уширение и парковки (525,0*0,3*0,97) | м3 |  | 152.78
| 15 | Доработка грунта в ручную (525,0*0,3*0,3) | м3 |  | 47.25
| 16 | Перевозка грунта (класс груза 1)
| 17 | Устройство шлакового основания фр.20-40 толщ. 15см (525,0*0,15) | м3 |  | 78.75
| 18 | Устройство шлакового основания фр.20-40 толщ. 8см (525,0**0,08) | м3 |  | 42
| 19 | Устройство подстилающих слоев из щебня фр.0-10 под дорожные бордюры В=50см,Н-15см | м2/м3 |  | 124,4/18,66
| 20 | Устройство покрытия из крупнозернистого а/бетонатолщ.4см | м2 |  | 525
| 21 | Устройство покрытия из крупнозернистого а/бетонатолщ.3см | м2 |  | 525
Раздел 4.Восстановление существующих проездов
| 22 | Устройство выравниваюего слоя из щебня фр.0-10,Н-10 см | м2 |  | 256.55
| 23 | Устройство выравнивающего слоя из крупнозернистого а/бетона 2см | м2 |  | 256.55
| 24 | Асфальтобетон | тн
| 25 | Устройство покрытия из мелкозернистого а/бетона толщ.5см | м2 |  | 513.1
| 26 | Разлив битума | тн
Раздел 5.Установка бортовых камней
| 27 | Резка бортовых камней (1 резка-длиной 0,3м,толщ 0,175м) | 1 резка |  | 15
| 28 | Установка бортовых камней на щебеночном основание в т.ч |  |  | 248.8
|  | П-1У (длина 5,7м,объем 1м.п.-0,0525м3) | м.п |  | 193.6
|  | П-5У(длина 3м,объем 1м.п.-0,021м3 | м.п |  | 55.2

## Лист2
Ведомость объемов №2
на Благоустройство дворовой территории (устройство новой дорожной одежды)
ул. Советской Армии, 14
| № п/п | Виды работ | Ед. изм. | Кол-во
Раздел 1. Устройство новой дорожной одежды на уширениях
| 1 | Разборка земляного корыта под уширение и парковки (402,0*0,3*0,97) | м3 | 116.98
| 2 | Доработка грунта в ручную (402,0*0,3*0,03) | м3 | 3.618
| 3 | Погрузка грунта экскаватором (116,98+3,618)*1,75 | т | 211.0465
| 4 | Перевозка грунта (класс груза 1)на расстояние 11км (116,98+3,618)*1,75 | т | 211.0465
| 5 | Устройство шлакового основания фр.20-40 толщиной 23см | м2 | 402
| 6 | Устройство покрытия из крупнозернистого а/бетона толщ.4см | м2 | 402
| 7 | Устройство покрытия из мелкозернистого а/бетона толщ.3см | м2 | 402
Раздел 2. Установка бортовых камней
| 8 | Устройство подстилающих и выравнивающих слоев оснований из шлака доменного отвального сталеплавильного под дорожные бордюры: фр. 20-40 мм толщ. 15см, 82,5*0,5 | м2 | 41.25
| 9 | Установка бортовых камней на щебеночном основании в т.ч
|  | П-1У (длина 3м оьъем 0,16м3) | м/м3 | 82,5/4,4