## ЛСР по форме №4 с материалами
УТВЕРЖДАЮ:
Директор ООО "УК ПИОНЕР" В.А. Лященко
_______________ | [8 empty] | __________________
"______ " _______________2017 г.
Муниципальная программа "Комплексное благоустройство территории Новокузнецкого городского округа в рамках реализации приоритетного проекта "Программа: Формирование комфортной городской среды"
(наименование стройки)
ЛОКАЛЬНЫЙ СМЕТНЫЙ РАСЧЕТ № 18
(локальная смета)
на | благоустройство территории (дополнительный объем работ), г. Новокузнецк, ул. Советской Армии д.43
(наименование работ и затрат, наименование объекта)
| Основание: ведомость объемов работ |  |  |  |  | в ТЦ на март 2017 г.
| Сметная стоимость строительных работ _______________________________________________________________________________________________ |  | ___________________________144,889 |  | тыс. руб. |  | 1339.315 | тыс. руб.
| Средства на оплату труда _______________________________________________________________________________________________ |  | ___________________________4,446 |  | тыс. руб. |  | 73.589 | тыс. руб.
| Сметная трудоемкость _______________________________________________________________________________________________ |  | _______________________________________________________________________________________________333,99 |  | чел.час
Составлен(а) в текущих (прогнозных) ценах по состоянию на 01.01.2000 г./ март 2017 г.
№ пп | Шифр и номер позиции норматива | Наименование работ и затрат, единица измерения | Количество | Стоимость единицы, руб. |  |  | Общая стоимость, руб. |  |  |  | Затраты труда рабочих, чел.-ч, не занятых обслуживанием машин
|  |  |  | всего | эксплуата- ции машин | мате- риалы | Всего | оплаты труда | эксплуата- ции машин | мате- риалы
|  |  |  | оплаты труда | в т.ч. оплаты труда |  |  |  | в т.ч. оплаты труда |  | на единицу | всего
1 | 2 | 3 | 4 | 5 | 6 | 7 | 8 | 9 | 10 | 11 | 12 | 13
Раздел 1. Расширение дороги
1 | ТЕР01-01-030-01 Редакция 2014г.- И1 | Разработка грунта с перемещением до 10 м бульдозерами мощностью: 59 кВт (80 л.с.), группа грунтов 1 (1000 м3 грунта) Земляные работы, выполняемые механизированным способом: НР (7 руб.): 95% от ФОТ СП (3 руб.): 43%=50%*0,85 от ФОТ | 0,04899 (213*0,23) / 1000 | 1470.98 | 1470,98 150,72 |  | 72 |  | 72 7
2 | ТССЦпг-01-01-01-039 Редакция 2014г.- И1 | Погрузочные работы при автомобильных перевозках: грунта растительного слоя (земля, перегной) (1 т груза) Погрузо-разгрузочные работы: НР 0% от ФОТ СП 0% от ФОТ | 37,2384 (213*0,23-(0,1*0,3*167*0,1*0,3*60+0,1*0,3*106+0,16*0,3*120))*1,2 | 5.42 |  |  | 202
3 | ТССЦпг-03-21-01-011 Редакция 2014г.- И1 | Перевозка грузов автомобилями-самосвалами грузоподъемностью 10 т, работающих вне карьера, на расстояние: до 11 км I класс груза (1 т груза) Перевозка грузов автотранспортом: НР 0% от ФОТ СП 0%=0%*0,85 от ФОТ | 37,2384 (213*0,23-(0,1*0,3*167*0,1*0,3*60+0,1*0,3*106+0,16*0,3*120))*1,2 | 13.55 |  |  | 505
4 | ТЕР27-04-006-03 Редакция 2014г.- И1 | Устройство оснований толщиной 15 см из щебня фракции 40-70 мм при укатке каменных материалов с пределом прочности на сжатие свыше 68,6 до 98,1 МПа (свыше 700 до 1000 кгс/см2): нижнего слоя двухслойных (1000 м2 основания) Автомобильные дороги: НР (236 руб.): 142% от ФОТ СП (134 руб.): 81%=95%*0,85 от ФОТ | 0,213 213 / 1000 | 34786,24 325,53 | 3574,42 456,24 | 30886.29 | 7409 | 69 | 761 97 | 6579 | 33.15 | 7.06
5 | ТЕР27-04-006-02 Редакция 2014г.- И1 | Устройство оснований толщиной 15 см из щебня фракции 40-70 мм при укатке каменных материалов с пределом прочности на сжатие свыше 68,6 до 98,1 МПа (свыше 700 до 1000 кгс/см2): верхнего слоя двухслойных (1000 м2 основания) Автомобильные дороги: НР (317 руб.): 142% от ФОТ СП (181 руб.): 81%=95%*0,85 от ФОТ | 0,213 213 / 1000 | 39145,58 359,71 | 5368,03 687,36 | 33417.84 | 8338 | 77 | 1143 146 | 7118 | 36.63 | 7.8
6 | ТССЦ-408-0014 Редакция 2014г.- И1 | ИСКЛЮЧИТЬ: Щебень из природного камня для строительных работ марка 800, фракция 10-20 мм (м3) Автомобильные дороги | -3.195 | 167.45 |  | 167.45 | -535 |  |  | -535
7 | ТССЦ-408-0016 Редакция 2014г.- И1 | ИСКЛЮЧИТЬ: Щебень из природного камня для строительных работ марка 800, фракция 40-70 мм (м3) Автомобильные дороги | -40.26 | 163.21 |  | 163.21 | -6571 |  |  | -6571
8 | ТЕР27-04-006-04 Редакция 2014г.- И1 | На каждый 1 см изменения толщины слоя исключать к расценкам 27-04-006-01, 27-04-006-02, 27-04-006-03 до толщины 8 см (1000 м2 основания) (ПЗ=7 (ОЗП=7; ЭМ=7 к расх.; ЗПМ=7; МАТ=7 к расх.; ТЗ=7; ТЗМ=7)) Автомобильные дороги: НР (-77 руб.): 142% от ФОТ СП (-44 руб.): 81%=95%*0,85 от ФОТ | -0,213 -213 / 1000 | 16176.58 | 1781,43 253,33 | 14395.15 | -3446 |  | -379 -54 | -3067
9 | ТССЦ-408-0016 Редакция 2014г.- И1 | ИСКЛЮЧИТЬ: Щебень из природного камня для строительных работ марка 800, фракция 40-70 мм (м3) Автомобильные дороги | 18.79 | 163.21 |  | 163.21 | 3067 |  |  | 3067
10 | ТССЦ-409-0074 Редакция 2014г.- И1 | Щебень шлаковый для дорожного строительства, фракция 20-40 мм, марка 600 (м3) Автомобильные дороги | 24,665 3,195+40,26-18,79 | 101.29 |  | 101.29 | 2498 |  |  | 2498
11 | ТЕР27-06-026-01 Редакция 2014г.- И1 | Розлив вяжущих материалов (1 т) Автомобильные дороги: НР (1 руб.): 142% от ФОТ СП (1 руб.): 81%=95%*0,85 от ФОТ | 0,1704 213*0,8*0,001 | 1981.77 | 49,08 8,59 | 1932.69 | 338 |  | 8 1 | 330
12 | ТЕР27-06-020-03 Редакция 2014г.- И1 | Устройство покрытия толщиной 4 см из горячих асфальтобетонных смесей плотных крупнозернистых типа АБ, плотность каменных материалов: 2,5-2,9 т/м3 (1000 м2 покрытия) Автомобильные дороги: НР (229 руб.): 142% от ФОТ СП (130 руб.): 81%=95%*0,85 от ФОТ | 0,213 213 / 1000 | 3437,9 442,75 | 2769,94 315,39 | 225.21 | 732 | 94 | 590 67 | 48 | 38.3 | 8.16
13 | ТССЦ-410-0006 Редакция 2014г.- И1 применит. | Смеси асфальтобетонные дорожные, аэродромные и асфальтобетон (горячие для плотного асфальтобетона мелко и крупнозернистые, песчаные), марка II, тип Б - среднезернистые (т) Автомобильные дороги | 20,4054 0,213*95,8 | 570.7 |  | 570.7 | 11645 |  |  | 11645
14 | ТЕР27-06-026-01 Редакция 2014г.- И1 | Розлив вяжущих материалов Норма расхода горячего битума по щебеночному основанию - 0,3кг/м2 1,03-коэффициент расхода (1 т) Автомобильные дороги: НР (1 руб.): 142% от ФОТ СП (1 руб.): 81%=95%*0,85 от ФОТ | 0,0658 213*0,3*1,03*0,001 | 1981.77 | 49,08 8,59 | 1932.69 | 130 |  | 3 1 | 127
15 | ТЕР27-06-020-01 Редакция 2014г.- И1 | Устройство покрытия толщиной 4 см из горячих асфальтобетонных смесей плотных мелкозернистых типа АБВ, плотность каменных материалов: 2,5-2,9 т/м3 (1000 м2 покрытия) Автомобильные дороги: НР (229 руб.): 142% от ФОТ СП (130 руб.): 81%=95%*0,85 от ФОТ | 0,213 213 / 1000 | 3437,9 442,75 | 2769,94 315,39 | 225.21 | 732 | 94 | 590 67 | 48 | 38.3 | 8.16
16 | ТЕР27-06-021-01 Редакция 2014г.- И1 | На каждые 0,5 см изменения толщины покрытия исключать: к расценке 27-06-020-01 до толщины 3 см (1000 м2 покрытия) (ПЗ=2 (ОЗП=2; ЭМ=2 к расх.; ЗПМ=2; МАТ=2 к расх.; ТЗ=2; ТЗМ=2)) Автомобильные дороги: НР 142% от ФОТ СП 81%=95%*0,85 от ФОТ | -0,213 -213 / 1000 | 14,78 2,08 | 7.44 | 5.26 | -3 |  | -2 | -1 | 0.18 | -0.04
17 | ТССЦ-410-0001 Редакция 2014г.- И1 | Смеси асфальтобетонные дорожные, аэродромные и асфальтобетон (горячие для плотного асфальтобетона мелко и крупнозернистые, песчаные), марка I, тип А (т) Автомобильные дороги | 15,425 20,58-5,155 | 554.28 |  | 554.28 | 8550 |  |  | 8550
18 | ТЕР27-02-010-02 Редакция 2014г.- И1 | Установка бортовых камней бетонных: при других видах покрытий (100 м бортового камня) Автомобильные дороги: НР (669 руб.): 142% от ФОТ СП (382 руб.): 81%=95%*0,85 от ФОТ | 0,6 60 / 100 | 4554,61 772,97 | 104,2 11,02 | 3677.44 | 2733 | 464 | 63 7 | 2206 | 76.08 | 45.65
19 | Прайс-лист ТД "Авангард" | Камни бортовые бетонные, марка П-1у (м3) МАТ=10395/1,18/6,32*1,046*1,02 Автомобильные дороги | 3,219512 0,22/4,1*60 | 1487.16 |  | 1487.16 | 4788 |  |  | 4788
20 | ТЕР01-02-061-01 Редакция 2014г.- И1 | Засыпка вручную траншей, пазух котлованов и ям, группа грунтов: 1 - присыпка грунтом бортового камня со стороны газона (100 м3 грунта) Земляные работы, выполняемые ручным способом: НР (11 руб.): 80% от ФОТ СП (5 руб.): 38%=45%*0,85 от ФОТ | 0,018 (0,1*0,3*60) / 100 | 797,39 797,39 |  |  | 14 | 14 |  |  | 88.5 | 1.59
Итого прямые затраты по разделу в ценах 2001г. | [6 empty] | 41198 | 812 | 2849 339 | 36830 |  | 78.38
Накладные расходы | [6 empty] | 1623
Сметная прибыль | [6 empty] | 923
Итого по разделу 1 Расширение дороги | [6 empty] | 43744 |  |  |  |  | 78.38
Раздел 2. Парковка
21 | ТЕР01-01-030-01 Редакция 2014г.- И1 | Разработка грунта с перемещением до 10 м бульдозерами мощностью: 59 кВт (80 л.с.), группа грунтов 1 (1000 м3 грунта) Земляные работы, выполняемые механизированным способом: НР (12 руб.): 95% от ФОТ СП (6 руб.): 43%=50%*0,85 от ФОТ | 0,086388 (375,6*0,23) / 1000 | 1470.98 | 1470,98 150,72 |  | 127 |  | 127 13
22 | ТССЦпг-01-01-01-039 Редакция 2014г.- И1 | Погрузочные работы при автомобильных перевозках: грунта растительного слоя (земля, перегной) (1 т груза) Погрузо-разгрузочные работы: НР 0% от ФОТ СП 0% от ФОТ | 103,6656 375,6*0,23*1,2 | 5.42 |  |  | 562
23 | ТССЦпг-03-21-01-010 Редакция 2014г.- И1 | Перевозка грузов автомобилями-самосвалами грузоподъемностью 10 т, работающих вне карьера, на расстояние: до 10 км I класс груза (1 т груза) Перевозка грузов автотранспортом: НР 0% от ФОТ СП 0%=0%*0,85 от ФОТ | 103,6656 375,6*0,23*1,2 | 13.1 |  |  | 1358
24 | ТЕР27-04-006-03 Редакция 2014г.- И1 | Устройство оснований толщиной 15 см из щебня фракции 40-70 мм при укатке каменных материалов с пределом прочности на сжатие свыше 68,6 до 98,1 МПа (свыше 700 до 1000 кгс/см2): нижнего слоя двухслойных (1000 м2 основания) Автомобильные дороги: НР (416 руб.): 142% от ФОТ СП (237 руб.): 81%=95%*0,85 от ФОТ | 0,3756 375,6 / 1000 | 34786,24 325,53 | 3574,42 456,24 | 30886.29 | 13066 | 122 | 1343 171 | 11601 | 33.15 | 12.45
25 | ТЕР27-04-006-02 Редакция 2014г.- И1 | Устройство оснований толщиной 15 см из щебня фракции 40-70 мм при укатке каменных материалов с пределом прочности на сжатие свыше 68,6 до 98,1 МПа (свыше 700 до 1000 кгс/см2): верхнего слоя двухслойных (1000 м2 основания) Автомобильные дороги: НР (558 руб.): 142% от ФОТ СП (318 руб.): 81%=95%*0,85 от ФОТ | 0,3756 375,6 / 1000 | 39145,58 359,71 | 5368,03 687,36 | 33417.84 | 14703 | 135 | 2016 258 | 12552 | 36.63 | 13.76
26 | ТССЦ-408-0014 Редакция 2014г.- И1 | ИСКЛЮЧИТЬ: Щебень из природного камня для строительных работ марка 800, фракция 10-20 мм (м3) Автомобильные дороги | -5.634 | 167.45 |  | 167.45 | -943 |  |  | -943
27 | ТССЦ-408-0016 Редакция 2014г.- И1 | ИСКЛЮЧИТЬ: Щебень из природного камня для строительных работ марка 800, фракция 40-70 мм (м3) Автомобильные дороги | -70.99 | 163.21 |  | 163.21 | -11586 |  |  | -11586
28 | ТЕР27-04-006-04 Редакция 2014г.- И1 | На каждый 1 см изменения толщины слоя исключать к расценкам 27-04-006-01, 27-04-006-02, 27-04-006-03 до толщины 8 см (1000 м2 основания) (ПЗ=7 (ОЗП=7; ЭМ=7 к расх.; ЗПМ=7; МАТ=7 к расх.; ТЗ=7; ТЗМ=7)) Автомобильные дороги: НР (-135 руб.): 142% от ФОТ СП (-77 руб.): 81%=95%*0,85 от ФОТ | -0,3756 -375,6 / 1000 | 16176.58 | 1781,43 253,33 | 14395.15 | -6076 |  | -669 -95 | -5407
29 | ТССЦ-408-0016 Редакция 2014г.- И1 | Щебень из природного камня для строительных работ марка 800, фракция 40-70 мм (м3) Автомобильные дороги | 33.13 | 163.21 |  | 163.21 | 5407 |  |  | 5407
30 | ТССЦ-409-0074 Редакция 2014г.- И1 | ИСКЛЮЧИТЬ: Щебень шлаковый для дорожного строительства, фракция 20-40 мм, марка 600 (м3) Автомобильные дороги | 43,494 5,634+70,99-33,13 | 101.29 |  | 101.29 | 4406 |  |  | 4406
31 | ТЕР27-06-026-01 Редакция 2014г.- И1 | Розлив вяжущих материалов (1 т) Автомобильные дороги: НР (4 руб.): 142% от ФОТ СП (2 руб.): 81%=95%*0,85 от ФОТ | 0,30048 375,6*0,8*0,001 | 1981.77 | 49,08 8,59 | 1932.69 | 595 |  | 15 3 | 580
32 | ТЕР27-06-020-03 Редакция 2014г.- И1 | Устройство покрытия толщиной 4 см из горячих асфальтобетонных смесей плотных крупнозернистых типа АБ, плотность каменных материалов: 2,5-2,9 т/м3 (1000 м2 покрытия) Автомобильные дороги: НР (403 руб.): 142% от ФОТ СП (230 руб.): 81%=95%*0,85 от ФОТ | 0,3756 375,6 / 1000 | 3437,9 442,75 | 2769,94 315,39 | 225.21 | 1291 | 166 | 1040 118 | 85 | 38.3 | 14.39
33 | ТССЦ-410-0006 Редакция 2014г.- И1 применит. | Смеси асфальтобетонные дорожные, аэродромные и асфальтобетон (горячие для плотного асфальтобетона мелко и крупнозернистые, песчаные), марка II, тип Б - среднезернистые (т) Автомобильные дороги | 35,98248 0,3756*95,8 | 570.7 |  | 570.7 | 20535 |  |  | 20535
34 | ТЕР27-06-026-01 Редакция 2014г.- И1 | Розлив вяжущих материалов Норма расхода горячего битума по щебеночному основанию - 0,3кг/м2 1,03-коэффициент расхода (1 т) Автомобильные дороги: НР (1 руб.): 142% от ФОТ СП (1 руб.): 81%=95%*0,85 от ФОТ | 0,1161 375,6*0,3*1,03*0,001 | 1981.77 | 49,08 8,59 | 1932.69 | 230 |  | 6 1 | 224
35 | ТЕР27-06-020-01 Редакция 2014г.- И1 | Устройство покрытия толщиной 4 см из горячих асфальтобетонных смесей плотных мелкозернистых типа АБВ, плотность каменных материалов: 2,5-2,9 т/м3 (1000 м2 покрытия) Автомобильные дороги: НР (403 руб.): 142% от ФОТ СП (230 руб.): 81%=95%*0,85 от ФОТ | 0,3756 375,6 / 1000 | 3437,9 442,75 | 2769,94 315,39 | 225.21 | 1291 | 166 | 1040 118 | 85 | 38.3 | 14.39
36 | ТЕР27-06-021-01 Редакция 2014г.- И1 | На каждые 0,5 см изменения толщины покрытия исключать: к расценке 27-06-020-01 до толщины 3 см (1000 м2 покрытия) (ПЗ=2 (ОЗП=2; ЭМ=2 к расх.; ЗПМ=2; МАТ=2 к расх.; ТЗ=2; ТЗМ=2)) Автомобильные дороги: НР (-1 руб.): 142% от ФОТ СП (-1 руб.): 81%=95%*0,85 от ФОТ | -0,3756 -375,6 / 1000 | 14,78 2,08 | 7.44 | 5.26 | -6 | -1 | -3 | -2 | 0.18 | -0.07
37 | ТССЦ-410-0001 Редакция 2014г.- И1 | Смеси асфальтобетонные дорожные, аэродромные и асфальтобетон (горячие для плотного асфальтобетона мелко и крупнозернистые, песчаные), марка I, тип А (т) Автомобильные дороги | 27,19 36,28-9,09 | 554.28 |  | 554.28 | 15071 |  |  | 15071
38 | ТЕР27-02-010-02 Редакция 2014г.- И1 | Установка бортовых камней бетонных: при других видах покрытий (100 м бортового камня) Автомобильные дороги: НР (1180 руб.): 142% от ФОТ СП (673 руб.): 81%=95%*0,85 от ФОТ | 1,06 106 / 100 | 4554,61 772,97 | 104,2 11,02 | 3677.44 | 4828 | 819 | 110 12 | 3899 | 76.08 | 80.64
39 | Прайс-лист ТД "Авангард" | Камни бортовые бетонные, марка П-1у (м3) МАТ=10395/1,18/6,32*1,046*1,02 Автомобильные дороги | 5,687805 0,22/4,1*106 | 1487.16 |  | 1487.16 | 8459 |  |  | 8459
40 | ТЕР01-02-061-01 Редакция 2014г.- И1 | Засыпка вручную траншей, пазух котлованов и ям, группа грунтов: 1 - присыпка грунтом бортового камня со стороны газона (100 м3 грунта) Земляные работы, выполняемые ручным способом: НР (20 руб.): 80% от ФОТ СП (10 руб.): 38%=45%*0,85 от ФОТ | 0,0318 (0,1*0,3*106) / 100 | 797,39 797,39 |  |  | 25 | 25 |  |  | 88.5 | 2.81
Итого прямые затраты по разделу в ценах 2001г. | [6 empty] | 73343 | 1432 | 5025 599 | 64966 |  | 138.37
Накладные расходы | [6 empty] | 2862
Сметная прибыль | [6 empty] | 1630
Итого по разделу 2 Парковка | [6 empty] | 77835 |  |  |  |  | 138.37
Раздел 3. Площадки перед входами
41 | ТЕР27-04-001-02 Редакция 2014г.- И1 | Устройство подстилающих и выравнивающих слоев оснований: из песчано-гравийной смеси, дресвы (100 м3 материала основания (в плотном теле)) Автомобильные дороги: НР (102 руб.): 142% от ФОТ СП (58 руб.): 81%=95%*0,85 от ФОТ | 0,192 (120*0,16) / 100 | 3406,65 151,38 | 3241,41 225,7 | 13.86 | 654 | 29 | 622 43 | 3 | 15.72 | 3.02
42 | ТССЦ-408-0200 Редакция 2014г.- И1 | Смесь песчано-гравийная природная (м3) Автомобильные дороги | 23,424 120*0,16*1,22 | 123.78 |  | 123.78 | 2899 |  |  | 2899
43 | ТЕР27-06-026-01 Редакция 2014г.- И1 | Розлив вяжущих материалов (1 т) Автомобильные дороги: НР (1 руб.): 142% от ФОТ СП (1 руб.): 81%=95%*0,85 от ФОТ | 0,096 120*0,8*0,001 | 1981.77 | 49,08 8,59 | 1932.69 | 190 |  | 5 1 | 185
44 | ТЕР27-07-001-04 Редакция 2014г.- И1 | Устройство асфальтобетонных покрытий дорожек и тротуаров двухслойных: верхний слой из песчаной асфальтобетонной смеси толщиной 3 см (100 м2 покрытия) Автомобильные дороги: НР (202 руб.): 142% от ФОТ СП (115 руб.): 81%=95%*0,85 от ФОТ | 1,2 120 / 100 | 4244,43 118,03 | 73,39 0,32 | 4053.01 | 5093 | 142 | 88 | 4863 | 10.21 | 12.25
45 | ТССЦ-410-0054 Редакция 2014г.- И1 | ИСКЛЮЧИТЬ. Асфальт литой для покрытий тротуаров тип II (жесткий) (т) Автомобильные дороги | -8,6 | 551.88 |  | 551.88 | -4746 |  |  | -4746
46 | ТЕР27-07-001-02 Редакция 2014г.- И1 | На каждые 0,5 см изменения толщины покрытия добавлять к расценке 27-07-001-01 до толщ.4см (100 м2 покрытия) (до толщ.4см ПЗ=2 (ОЗП=2; ЭМ=2 к расх.; ЗПМ=2; МАТ=2 к расх.; ТЗ=2; ТЗМ=2)) Автомобильные дороги: НР (88 руб.): 142% от ФОТ СП (50 руб.): 81%=95%*0,85 от ФОТ | 1,2 120 / 100 | 1410,82 51,78 | 23.5 | 1335.54 | 1693 | 62 | 28 | 1603 | 4.64 | 5.57
47 | ТССЦ-410-0054 Редакция 2014г.- И1 | ИСКЛЮЧИТЬ. Асфальт литой для покрытий тротуаров тип II (жесткий) (т) Автомобильные дороги | -2,9 | 551.88 |  | 551.88 | -1600 |  |  | -1600
48 | ТССЦ-410-0001 Редакция 2014г.- И1 | Смеси асфальтобетонные дорожные, аэродромные и асфальтобетон (горячие для плотного асфальтобетона мелко и крупнозернистые, песчаные), марка I, тип А (т) Автомобильные дороги | 11,472 1,2*7,14+1,2*2,42 | 554.28 |  | 554.28 | 6359 |  |  | 6359
49 | ТЕР27-02-010-02 Редакция 2014г.- И1 | Установка бортовых камней бетонных: при других видах покрытий (100 м бортового камня) Автомобильные дороги: НР (1336 руб.): 142% от ФОТ СП (762 руб.): 81%=95%*0,85 от ФОТ | 1,2 120 / 100 | 4554,61 772,97 | 104,2 11,02 | 3677.44 | 5466 | 928 | 125 13 | 4413 | 76.08 | 91.3
50 | Прайс-лист ТД "Авангард" | Камни бортовые бетонные, марка П-5у (м3) МАТ=12443/1,18/6,32*1,046*1,02 Автомобильные дороги | 2,52 0,063/3*120 | 1780.16 |  | 1780.16 | 4486 |  |  | 4486
51 | ТЕР01-02-061-01 Редакция 2014г.- И1 | Засыпка вручную траншей, пазух котлованов и ям, группа грунтов: 1 - присыпка грунтом бортового камня со стороны газона (100 м3 грунта) Земляные работы, выполняемые ручным способом: НР (37 руб.): 80% от ФОТ СП (17 руб.): 38%=45%*0,85 от ФОТ | 0,0576 (0,16*0,3*120) / 100 | 797,39 797,39 |  |  | 46 | 46 |  |  | 88.5 | 5.1
Итого прямые затраты по разделу в ценах 2001г. | [6 empty] | 20540 | 1207 | 868 57 | 18465 |  | 117.24
Накладные расходы | [6 empty] | 1767
Сметная прибыль | [6 empty] | 1004
Итого по разделу 3 Площадки перед входами | [6 empty] | 23311 |  |  |  |  | 117.24
ИТОГИ ПО СМЕТЕ:
Итого прямые затраты по смете в ценах 2001г. | [6 empty] | 135081 | 3451 | 8742 995 | 120261 |  | 333.99
Накладные расходы | [6 empty] | 6251
В том числе, справочно:
80% ФОТ (от 85) (Поз. 20, 40, 51) | [6 empty] | 68
95% ФОТ (от 20) (Поз. 1, 21) | [6 empty] | 19
142% ФОТ (от 4341) (Поз. 4-18, 24-38, 41-49) | [6 empty] | 6164
Сметная прибыль | [6 empty] | 3557
В том числе, справочно:
38% = 45%*0,85 ФОТ (от 85) (Поз. 20, 40, 51) | [6 empty] | 32
43% = 50%*0,85 ФОТ (от 20) (Поз. 1, 21) | [6 empty] | 9
81% = 95%*0,85 ФОТ (от 4341) (Поз. 4-18, 24-38, 41-49) | [6 empty] | 3516
Итоги по смете:
Земляные работы, выполняемые механизированным способом | [6 empty] | 227
Погрузо-разгрузочные работы | [6 empty] | 764
Перевозка грузов автотранспортом | [6 empty] | 1863
Автомобильные дороги | [6 empty] | 141850 |  |  |  |  | 324.49
Земляные работы, выполняемые ручным способом | [6 empty] | 185 |  |  |  |  | 9.5
Итого | [6 empty] | 144889 |  |  |  |  | 333.99
В том числе:
Материалы | [6 empty] | 120261
Машины и механизмы | [6 empty] | 8742
ФОТ | [6 empty] | 4446
Накладные расходы | [6 empty] | 6251
Сметная прибыль | [6 empty] | 3557
ВСЕГО по смете | [6 empty] | 144889 |  |  |  |  | 333.99
Пересчет в ТЦ - индексы для бюджетного финансирования на март 2017 г.
Оплата труда рабочих ТЦ |  |  |  |  | 21.324 |  | 73589.124
Стоимость механизмов ТЦ |  |  |  |  | 6.152 |  | 53780.784
Стоимость материалов ТЦ |  |  |  |  | 6.32 |  | 760049.52
Перевозка автомобильным транспортом ТЦ - 3.2.13.06.17 (т.8) |  |  |  |  | 10.144 |  | 18898.272
Погрузка ТЦ - 3.2.15.06.17 |  |  |  |  | 11.341 |  | 8664.524
Накладные расходы в ТЦ с к=0,85 (68%-поз.20,40,51, 81%-поз.1,21, 121%-поз.4-18,34-38,41-49) |  |  |  |  | 21.324 |  | 113585
Сметная прибыль в ТЦ с К=0,8 (31%-поз.20,40,51, 34%-поз.1,21, 65%-поз.4-18,34-38,41-49) |  |  |  |  | 21.324 |  | 60876
Итого по смете в ТЦ | [6 empty] | 1089443.224
Строительный контроль - 2,14% | [6 empty] | 23314.085
Итого: | [6 empty] | 1112757.309
Непредвиденные расходы - 2% | [6 empty] | 22255.1462
Итого: | [6 empty] | 1135012.2552
НДС - 18% | [6 empty] | 204302.2059
ВСЕГО по смете в ТЦ с НДС | [6 empty] | 1339314.4611 |  |  |  |  | 333.99
ПОТРЕБНОЕ КОЛИЧЕСТВО РЕСУРСОВ:
№ п.п | Код ресурса | Наименование | Ед. изм. | Кол-во
Ресурсы подрядчика
Трудозатраты
1 | 1-1-5 | Затраты труда рабочих (ср 1,5) | чел.час | 9.5
2 | 1-2-3 | Затраты труда рабочих (ср 2,3) | чел.час | 3.02
3 | 1-2-5 | Затраты труда рабочих (ср 2,5) | чел.час | 41.07
4 | 1-2-9 | Затраты труда рабочих (ср 2,9) | чел.час | 217.59
5 | 1-3-7 | Затраты труда рабочих (ср 3,7) | чел.час | 5.57
6 | 1-4-0 | Затраты труда рабочих (ср 4) | чел.час | 57.24
7 | 2 | Затраты труда машинистов | чел.час | 62.6
Машины и механизмы
8 | 021141 | Краны на автомобильном ходу при работе на других видах строительства 10 т | маш.час | 2.01
9 | 030101 | Автопогрузчики 5 т | маш.час | 4.36
10 | 070148 | Бульдозеры при работе на других видах строительства 59 кВт (80 л.с.) | маш.час | 1.46
11 | 070149 | Бульдозеры при работе на других видах строительства 79 кВт (108 л.с.) | маш.час | 1.52
12 | 120101 | Автогудронаторы 3500 л | маш.час | 0.25
13 | 120202 | Автогрейдеры среднего типа 99 кВт (135 л.с.) | маш.час | 1.68
14 | 120500 | Гудронаторы ручные | маш.час | 1.44
15 | 120906 | Катки дорожные самоходные гладкие 8 т | маш.час | 10.68
16 | 120907 | Катки дорожные самоходные гладкие 13 т | маш.час | 30.76
17 | 120911 | Катки на пневмоколесном ходу 30 т | маш.час | 1.36
18 | 121601 | Машины поливомоечные 6000 л | маш.час | 4.14
19 | 121803 | Распределители каменной мелочи | маш.час | 0.38
20 | 122000 | Укладчики асфальтобетона | маш.час | 3.76
21 | 122801 | Виброплита с двигателем внутреннего сгорания | маш.час | 1.31
22 | 400001 | Автомобили бортовые, грузоподъемность до 5 т | маш.час | 0.19
Материалы
23 | 101-0782 | Поковки из квадратных заготовок, масса 1,8 кг | т
24 | 101-1556 | Битумы нефтяные дорожные марки БНД-60/90, БНД 90/130 | т | 0.85
25 | 101-1805 | Гвозди строительные | т
26 | 102-0025 | Бруски обрезные хвойных пород длиной 4-6,5 м, шириной 75-150 мм, толщиной 40-75 мм, III сорта | м3 | 0.18
27 | 102-0038 | Брусья необрезные хвойных пород длиной 4-6,5 м, все ширины, толщиной 100, 125 мм, IV сорта | м3 | 0.48
28 | 401-0006 | Бетон тяжелый, класс В15 (М200) | м3 | 16.9
29 | 402-0004 | Раствор готовый кладочный цементный марки 100 | м3 | 0.17
30 | 408-0014 | Щебень из природного камня для строительных работ марка 800, фракция 10-20 мм | м3 | 8.8
31 | 408-0016 | Щебень из природного камня для строительных работ марка 800, фракция 40-70 мм | м3 | 170
32 | 410-0054 | Асфальт литой для покрытий тротуаров тип II (жесткий) | т | 11.5
33 | 411-0001 | Вода | м3 | 30.5
34 | Прайс-лист ТД "Авангард" | Камни бортовые бетонные, марка П-... | м3 | 11.4273
35 | Прайс-лист ТД "Авангард" | - Камни бортовые бетонные, марка П-1у | м3 | 8.9073
36 | Прайс-лист ТД "Авангард" | - Камни бортовые бетонные, марка П-5у | м3 | 2.52
37 | ТССЦ-408-0014 | ИСКЛЮЧИТЬ: Щебень из природного камня для строительных работ марка 800, фракция 10-20 мм | м3 | -8.829
38 | ТССЦ-408-0016 | ... | м3 | -59.33
39 | ТССЦ-408-0016 | - ИСКЛЮЧИТЬ: Щебень из природного камня для строительных работ марка 800, фракция 40-70 мм | м3 | -92.46
40 | ТССЦ-408-0016 | - Щебень из природного камня для строительных работ марка 800, фракция 40-70 мм | м3 | 33.13
41 | ТССЦ-408-0200 | Смесь песчано-гравийная природная | м3 | 23.424
42 | ТССЦ-409-0074 | ... | м3 | 68.159
43 | ТССЦ-409-0074 | - ИСКЛЮЧИТЬ: Щебень шлаковый для дорожного строительства, фракция 20-40 мм, марка 600 | м3 | 43.494
44 | ТССЦ-409-0074 | - Щебень шлаковый для дорожного строительства, фракция 20-40 мм, марка 600 | м3 | 24.665
45 | ТССЦ-410-0001 | Смеси асфальтобетонные дорожные, аэродромные и асфальтобетон (горячие для плотного асфальтобетона мелко и крупнозернистые, песчаные), марка I, тип А | т | 54.087
46 | ТССЦ-410-0006 | Смеси асфальтобетонные дорожные, аэродромные и асфальтобетон (горячие для плотного асфальтобетона мелко и крупнозернистые, песчаные), марка II, тип Б - среднезернистые | т | 56.3879
47 | ТССЦ-410-0054 | ИСКЛЮЧИТЬ. Асфальт литой для покрытий тротуаров тип II (жесткий) | т | -11.5
Удаленные и замененные ресурсы
Материалы
48 | 408-0200 | Смесь песчано-гравийная природная | м3
49 | 410-9010 | Смесь асфальтобетонная | т | 98.7
50 | 413-9010 | Камни бортовые | м | 286
Составил: ___________________________
(должность, подпись, расшифровка)
Проверил: ___________________________
(должность, подпись, расшифровка)