## Локальная смета
СОГЛАСОВАНО: | [9 empty] | УТВЕРЖДАЮ:
Ген. Директор ООО "Инком-С"
______________ | [9 empty] | Старков С. В.
" _____ " ________________ 2017 г. | [9 empty] | ______________
"______ " _______________2017 г.
г. Новокузнецк , Центральный район
(наименование стройки)
ЛОКАЛЬНЫЙ СМЕТНЫЙ РАСЧЕТ №
(локальная смета)
на | благоустройство дворовой территории пр-кт Строителей ,д. № 38. (дополнительный перечень)
(наименование работ и затрат, наименование объекта)
Основание:
| Сметная стоимость строительных работ _______________________________________________________________________________________________ |  | ___________________________177,530 |  | тыс. руб.
| Средства на оплату труда _______________________________________________________________________________________________ |  | ___________________________16,053 |  | тыс. руб.
| Сметная трудоемкость _______________________________________________________________________________________________ |  | _______________________________________________________________________________________________61,41 |  | чел.час
Составлен(а) в текущих (прогнозных) ценах по состоянию на ______________
№ пп | Шифр и номер позиции норматива | Наименование работ и затрат, единица измерения | Количество | Стоимость единицы, руб. |  |  | Общая стоимость, руб. |  |  |  |  | Затраты труда рабочих, чел.-ч, не занятых обслуживанием машин |  | Общая масса обору-дования, т
|  |  |  | всего | эксплуатации машин | мате-риалы | обору-дования | Всего | оплаты труда | эксплуатации машин | мате-риалы
|  |  |  | оплаты труда | в т.ч. оплаты труда |  |  |  |  | в т.ч. оплаты труда |  | на единицу | всего
1 | 2 | 3 | 4 | 5 | 6 | 7 | 8 | 9 | 10 | 11 | 12 | 13 | 14 | 15
Раздел 1. Новый Раздел
Дорожная одежда на уширениях
1 | ТЕРр68-3-1 Редакция 2014 г. | Валка деревьев в городских условиях: (липа, сосна, кедр, тополь) диаметром до 300 мм (1 складочный м3 кряжей) ИНДЕКС К ПОЗИЦИИ(справочно): 1 Март 2017 год ОЗП=21,324; ЭМ=6,152; ЗПМ=21,324; МАТ=6,32 НР (3491,81 руб.): 88%=104%*0.85 от ФОТ (3967,97 руб.) СП (1904,63 руб.): 48%=60%*0.8 от ФОТ (3967,97 руб.) | 7.19 | 37,89 25,88 | 12.01 |  |  | 272.43 | 186.08 | 86.35 |  | 2.57 | 18.48
2 | ТЕР01-02-105-02 Редакция 2014 г. | Корчевка пней в грунтах естественного залегания корчевателями-собирателями на тракторе мощностью 79 кВт (108 л.с.) с перемещением пней до 5 м, диаметр пней: до 32 см (100 пней) ИНДЕКС К ПОЗИЦИИ(справочно): 1 Март 2017 год ОЗП=21,324; ЭМ=6,152; ЗПМ=21,324; МАТ=6,32 НР (62,35 руб.): 68%=80%*0.85 от ФОТ (91,69 руб.) СП (28,42 руб.): 31%=45%*0,85 * 0.8 от ФОТ (91,69 руб.) | 0,06 6 / 100 | 670.64 | 670,64 71,62 |  |  | 40.24 |  | 40,24 4,30
3 | ТЕР01-02-107-01 Редакция 2014 г. | Засыпка ям подкоренных бульдозерами мощностью: 79 кВт (108 л.с.) (100 ям) ИНДЕКС К ПОЗИЦИИ(справочно): 1 Март 2017 год ОЗП=21,324; ЭМ=6,152; ЗПМ=21,324; МАТ=6,32 НР (32,92 руб.): 68%=80%*0.85 от ФОТ (48,41 руб.) СП (15,01 руб.): 31%=45%*0,85 * 0.8 от ФОТ (48,41 руб.) | 0,06 6 / 100 | 295.4 | 295,4 37,77 |  |  | 17.72 |  | 17,72 2,27
4 | Прайс | Щебень из доменного шлака фр. 40-70мм (м3) ИНДЕКС К ПОЗИЦИИ(справочно): 1 Март 2017 год ОЗП=21,324; ЭМ=6,152; ЗПМ=21,324; МАТ=6,32 | 1.3 | 64,76 363,79/6,32*1,02*1,103 |  | 64,76 363,79/6,32*1,02*1,103 |  | 84.19 |  |  | 84.19
5 | ТССЦпг-01-01-01-045 Редакция 2014 г. | Погрузочные работы при автомобильных перевозках: прочих материалов, деталей (с использованием погрузчика) (1 т груза) ИНДЕКС К ПОЗИЦИИ(справочно): 2 Погрузочные работы Погрузка СМР=11,341 (2-й уровень) НР 0%=0%*0.85 от ФОТ СП 0%=0%*0.8 от ФОТ | 5,033 7,19*0,7 | 18.98 |  |  |  | 95.53
6 | ТССЦпг-03-21-01-015 Редакция 2014 г. | Перевозка грузов автомобилями-самосвалами грузоподъемностью 10 т, работающих вне карьера, на расстояние: до 15 км I класс груза (1 т груза) ИНДЕКС К ПОЗИЦИИ(справочно): 3 перевозка Перевозка СМР=10,144 (3-й уровень) НР 0%=0%*0.85 от ФОТ СП 0%=0%*0.8 от ФОТ | 5.033 | 15.36 |  |  |  | 77.31
7 | ТЕР01-01-030-06 Редакция 2014 г. | Разработка грунта с перемещением до 10 м бульдозерами мощностью: 79 кВт (108 л.с.), группа грунтов 2 (1000 м3 грунта) ИНДЕКС К ПОЗИЦИИ(справочно): 1 Март 2017 год ОЗП=21,324; ЭМ=6,152; ЗПМ=21,324; МАТ=6,32 НР (50,26 руб.): 81%=95%*0.85 от ФОТ (62,05 руб.) СП (21,1 руб.): 34%=50%*0,85 * 0.8 от ФОТ (62,05 руб.) | 0,024008 (82,5*0,3*0,97) / 1000 | 949.58 | 949,58 121,41 |  |  | 22.8 |  | 22,8 2,91
8 | ТЕР01-02-057-02 Редакция 2014 г. | Доработка грунта вручную, группа грунтов: 2(82,5*0,3*3%) К=1,2 (100 м3 грунта) (Прил.1.12 п.3.187Доработка вручную, зачистка дна и стенок с выкидкой грунта в котлованах и траншеях, разработанных механизированным способом ОЗП=1,2; ТЗ=1,2) ИНДЕКС К ПОЗИЦИИ(справочно): 1 Март 2017 год ОЗП=21,324; ЭМ=6,152; ЗПМ=21,324; МАТ=6,32 НР (186,48 руб.): 68%=80%*0.85 от ФОТ (274,23 руб.) СП (85,01 руб.): 31%=45%*0,85 * 0.8 от ФОТ (274,23 руб.) | 0,007425 (82,5*0,3*3%) / 100 | 1731,58 1731,58 |  |  |  | 12.86 | 12.86 |  |  | 184.8 | 1.37
9 | ТЕР27-04-001-03 Редакция 2014 г. | Устройство подстилающих и выравнивающих слоев оснований: из шлака доменного отвального сталеплавильного (100 м3 материала основания (в плотном теле)) ИНДЕКС К ПОЗИЦИИ(справочно): 1 Март 2017 год ОЗП=21,324; ЭМ=6,152; ЗПМ=21,324; МАТ=6,32 НР (1277,46 руб.): 121%=142%*0.85 от ФОТ (1055,75 руб.) СП (686,24 руб.): 65%=95%*0,85 * 0.8 от ФОТ (1055,75 руб.) | 0,0825 (82,5*0,1) / 100 | 4617,09 121,95 | 4465,64 478,22 | 29.5 |  | 380.91 | 10.06 | 368,42 39,45 | 2.43 | 12.77 | 1.05
10 | Прайс | Щебень из доменного шлака фр. 40-70мм(363,79*1,02*1,103 (м3) ИНДЕКС К ПОЗИЦИИ(справочно): 1 Март 2017 год ОЗП=21,324; ЭМ=6,152; ЗПМ=21,324; МАТ=6,32 | 10,395 8,25*1,26 | 64,76 363,79/6,32*1,02*1,103 |  | 64,76 363,79/6,32*1,02*1,103 |  | 673.18 |  |  | 673.18
11 | ТЕР27-04-001-03 Редакция 2014 г. | Устройство подстилающих и выравнивающих слоев оснований: из шлака доменного отвального сталеплавильного (100 м3 материала основания (в плотном теле)) ИНДЕКС К ПОЗИЦИИ(справочно): 1 Март 2017 год ОЗП=21,324; ЭМ=6,152; ЗПМ=21,324; МАТ=6,32 НР (638,86 руб.): 121%=142%*0.85 от ФОТ (527,98 руб.) СП (343,19 руб.): 65%=95%*0,85 * 0.8 от ФОТ (527,98 руб.) | 0,04125 (82,5*0,05) / 100 | 4617,09 121,95 | 4465,64 478,22 | 29.5 |  | 190.46 | 5.03 | 184,21 19,73 | 1.22 | 12.77 | 0.53
12 | Прайс | Щебень из доменного шлака фр. 20-40мм (363,79*1,02*1,103 (м3) ИНДЕКС К ПОЗИЦИИ(справочно): 1 Март 2017 год ОЗП=21,324; ЭМ=6,152; ЗПМ=21,324; МАТ=6,32 | 5,1975 4,125*1,26 | 64,76 363,79/6,32*1,02*1,103 |  | 64,76 363,79/6,32*1,02*1,103 |  | 336.59 |  |  | 336.59
22 | ТЕР27-06-026-01 Редакция 2014 г. | Розлив вяжущих материалов (375*0,0005) (1 т) ИНДЕКС К ПОЗИЦИИ(справочно): 1 Март 2017 год ОЗП=21,324; ЭМ=6,152; ЗПМ=21,324; МАТ=6,32 НР (9,03 руб.): 121%=142%*0.85 от ФОТ (7,46 руб.) СП (4,85 руб.): 65%=95%*0,85 * 0.8 от ФОТ (7,46 руб.) | 0,04125 82,5*0,0005 | 1981.77 | 49,08 8,59 | 1932.69 |  | 81.75 |  | 2,02 0,35 | 79.73
13 | ТЕР27-06-020-01 Редакция 2014 г. | Устройство покрытия толщиной 4 см из горячих асфальтобетонных смесей плотных мелкозернистых типа АБВ, плотность каменных материалов: 2,5-2,9 т/м3 (1000 м2 покрытия) ИНДЕКС К ПОЗИЦИИ(справочно): 1 Март 2017 год ОЗП=21,324; ЭМ=6,152; ЗПМ=21,324; МАТ=6,32 НР (1613,92 руб.): 121%=142%*0.85 от ФОТ (1333,82 руб.) СП (866,98 руб.): 65%=95%*0,85 * 0.8 от ФОТ (1333,82 руб.) | 0,0825 82,5 / 1000 | 3437,9 442,75 | 2769,94 315,39 | 225.21 |  | 283.63 | 36.53 | 228,52 26,02 | 18.58 | 38.3 | 3.16
14 | ТССЦ-410-0006 Редакция 2014 г. | Асфальтобетонные смеси дорожные, аэродромные и асфальтобетон (горячие и теплые для плотного асфальтобетона мелко и крупнозернистые, песчаные), марка II, тип Б (т) ИНДЕКС К ПОЗИЦИИ(справочно): 1 Март 2017 год ОЗП=21,324; ЭМ=6,152; ЗПМ=21,324; МАТ=6,32 | 7.97 | 570.7 |  | 570.7 |  | 4548.48 |  |  | 4548.48
15 | ТЕР27-02-010-02 Редакция 2014 г. | Установка бортовых камней бетонных: при других видах покрытий (100 м бортового камня) ИНДЕКС К ПОЗИЦИИ(справочно): 1 Март 2017 год ОЗП=21,324; ЭМ=6,152; ЗПМ=21,324; МАТ=6,32 НР (7282,37 руб.): 121%=142%*0.85 от ФОТ (6018,49 руб.) СП (3912,02 руб.): 65%=95%*0,85 * 0.8 от ФОТ (6018,49 руб.) | 0,36 36 / 100 | 4554,61 772,97 | 104,2 11,02 | 3677.44 |  | 1639.66 | 278.27 | 37,51 3,97 | 1323.88 | 76.08 | 27.39
16 | Прайс | Поребрики П-1У (длина 4,1м объем бетона на 1 м-0,0525 (10395/1,18*1,02*1,103 (м3) ИНДЕКС К ПОЗИЦИИ(справочно): 1 Март 2017 год ОЗП=21,324; ЭМ=6,152; ЗПМ=21,324; МАТ=6,32 | 1,89 36*0,0525 | 1568,2 10395*1,02*1,103/6,32/1,18 |  | 1568,2 10395*1,02*1,103/6,32/1,18 |  | 2963.9 |  |  | 2963.9
Дренажный колодец
17 | ТЕР01-01-006-02 Редакция 2014 г. | Разработка грунта в котлованах объемом до 500 м3 экскаваторами с ковшом вместимостью 0,4 (0,35-0,45) м3, группа грунтов: 2 (1000 м3 грунта) ИНДЕКС К ПОЗИЦИИ(справочно): 1 Март 2017 год ОЗП=21,324; ЭМ=6,152; ЗПМ=21,324; МАТ=6,32 НР (18,31 руб.): 81%=95%*0.85 от ФОТ (22,6 руб.) СП (7,68 руб.): 34%=50%*0,85 * 0.8 от ФОТ (22,6 руб.) | 0,0015 1,5 / 1000 | 5051.9 | 5051,9 707,73 |  |  | 7.58 |  | 7,58 1,06
18 | ТЕР23-03-001-03 Редакция 2014 г. | Устройство круглых сборных железобетонных канализационных колодцев диаметром: 1 м в сухих грунтах (10 м3 железобетонных и бетонных конструкций колодца) ИНДЕКС К ПОЗИЦИИ(справочно): 1 Март 2017 год ОЗП=21,324; ЭМ=6,152; ЗПМ=21,324; МАТ=6,32 НР (2932,68 руб.): 111%=130%*0.85 от ФОТ (2642,05 руб.) СП (1611,65 руб.): 61%=89%*0,85 * 0.8 от ФОТ (2642,05 руб.) | 0,068 0,68 / 10 | 21047,97 1511,72 | 3346,28 310,24 | 16189.97 |  | 1431.26 | 102.8 | 227,55 21,10 | 1100.91 | 138.69 | 9.43
19 | ТССЦ-101-2535 Редакция 2014 г. | Люки чугунные легкие (шт.) ИНДЕКС К ПОЗИЦИИ(справочно): 1 Март 2017 год ОЗП=21,324; ЭМ=6,152; ЗПМ=21,324; МАТ=6,32 | 1 | 704.69 |  | 704.69 |  | 704.69 |  |  | 704.69
20 | ТССЦ-201-0755 Редакция 2014 г. | Отдельные конструктивные элементы зданий и сооружений с преобладанием горячекатаных профилей, средняя масса сборочной единицы до 0,1 т (т) ИНДЕКС К ПОЗИЦИИ(справочно): 1 Март 2017 год ОЗП=21,324; ЭМ=6,152; ЗПМ=21,324; МАТ=6,32 | 0.015 | 9688.8 |  | 9688.8 |  | 145.33 |  |  | 145.33
21 | ТЕР01-01-033-02 Редакция 2014 г. | Засыпка траншей и котлованов с перемещением грунта до 5 м бульдозерами мощностью: 59 кВт (80 л.с.), группа грунтов 2 (1000 м3 грунта) ИНДЕКС К ПОЗИЦИИ(справочно): 1 Март 2017 год ОЗП=21,324; ЭМ=6,152; ЗПМ=21,324; МАТ=6,32 НР (0,69 руб.): 81%=95%*0.85 от ФОТ (0,85 руб.) СП (0,29 руб.): 34%=50%*0,85 * 0.8 от ФОТ (0,85 руб.) | 0,0003 0,3 / 1000 | 1205.88 | 1205,88 123,56 |  |  | 0.36 |  | 0,36 0,04
Итого прямые затраты по смете в ценах 2001г. | [7 empty] | 14010.86 | 631.63 | 1223,28 121,20 | 11983.11 |  | 61.41
Итого прямые затраты по смете с учетом индексов, в текущих ценах | [7 empty] | 96900.6 | 13468.88 | 7525,62 2584,47 | 75733.26 |  | 61.41
Накладные расходы | [7 empty] | 17597.12
В том числе, справочно:
68% = 80%*0.85 ФОТ (от 414,33) (Поз. 2-3, 8) | [7 empty] | 281.75
81% = 95%*0.85 ФОТ (от 85,51) (Поз. 7, 17, 21) | [7 empty] | 69.26
88% = 104%*0.85 ФОТ (от 3967,97) (Поз. 1) | [7 empty] | 3491.81
111% = 130%*0.85 ФОТ (от 2642,05) (Поз. 18) | [7 empty] | 2932.68
121% = 142%*0.85 ФОТ (от 8943,49) (Поз. 9, 11, 22, 13, 15) | [7 empty] | 10821.62
Сметная прибыль | [7 empty] | 9487.06
В том числе, справочно:
31% = 45%*0,85 * 0.8 ФОТ (от 414,33) (Поз. 2-3, 8) | [7 empty] | 128.44
34% = 50%*0,85 * 0.8 ФОТ (от 85,51) (Поз. 7, 17, 21) | [7 empty] | 29.07
48% = 60%*0.8 ФОТ (от 3967,97) (Поз. 1) | [7 empty] | 1904.63
61% = 89%*0,85 * 0.8 ФОТ (от 2642,05) (Поз. 18) | [7 empty] | 1611.65
65% = 95%*0,85 * 0.8 ФОТ (от 8943,49) (Поз. 9, 11, 22, 13, 15) | [7 empty] | 5813.27
Итоги по смете:
Итого Поз. 5 "Погрузка СМР=11,341" | [7 empty] | 1083.41
Итого Поз. 6 "Перевозка СМР=10,144" | [7 empty] | 784.23
Итого Поз. 1-4, 7-12, 22, 13-21 индекс не используется | [7 empty] | 123811.94 |  |  |  |  | 61.41
Итого | [7 empty] | 125679.58 |  |  |  |  | 61.41
Справочно, в текущих ценах:
Погрузка | [7 empty] | 1083
Перевозка | [7 empty] | 784
Основная заработная плата | [7 empty] | 13468.88
Материалы | [7 empty] | 94462.95
Машины и механизмы | [7 empty] | 7525.62
в том числе заработная плата машинистов | [7 empty] | 2584.47
Накладные расходы | [7 empty] | 17597.12
Сметная прибыль | [7 empty] | 9487.06
144408.63
Строительный контроль 2,14% | [7 empty] | 3090.3447
Итого | [7 empty] | 147498.9747
Непредвиденные затраты 2% | [7 empty] | 2949.9795
Итого | [7 empty] | 150448.9542
НДС 18% | [7 empty] | 27080.8118
ВСЕГО по смете | [7 empty] | 177529.7659 |  |  |  |  | 61.41
Составил: ___________________________
(должность, подпись, расшифровка)
Проверил: ___________________________
(должность, подпись, расшифровка)