## Локальная смета
СОГЛАСОВАНО: | [9 empty] | УТВЕРЖДАЮ:
Ген. Директор ООО "Инком-С"
______________ | [9 empty] | Старков С. В.
" _____ " ________________ 2017 г. | [9 empty] | ______________
"______ " _______________2017 г.
г. Новокузнецк , Центральный район
(наименование стройки)
ЛОКАЛЬНЫЙ СМЕТНЫЙ РАСЧЕТ №
(локальная смета)
на | благоустройство дворовой территории пр-кт Строителей,д. № 38.(минимальный перечень)
(наименование работ и затрат, наименование объекта)
Основание:
| Сметная стоимость строительных работ _______________________________________________________________________________________________ |  | ___________________________1175,826 |  | тыс. руб.
| Средства на оплату труда _______________________________________________________________________________________________ |  | ___________________________75,139 |  | тыс. руб.
| Сметная трудоемкость _______________________________________________________________________________________________ |  | _______________________________________________________________________________________________211,78 |  | чел.час
Составлен(а) в текущих (прогнозных) ценах по состоянию на ______________
№ пп | Шифр и номер позиции норматива | Наименование работ и затрат, единица измерения | Количество | Стоимость единицы, руб. |  |  | Общая стоимость, руб. |  |  |  |  | Затраты труда рабочих, чел.-ч, не занятых обслуживанием машин |  | Общая масса обору-дования, т
|  |  |  | всего | эксплуатации машин | мате-риалы | обору-дования | Всего | оплаты труда | эксплуатации машин | мате-риалы
|  |  |  | оплаты труда | в т.ч. оплаты труда |  |  |  |  | в т.ч. оплаты труда |  | на единицу | всего
1 | 2 | 3 | 4 | 5 | 6 | 7 | 8 | 9 | 10 | 11 | 12 | 13 | 14 | 15
Раздел 1. Новый Раздел
1 | ТЕРр68-14-2 Редакция 2014 г. | Разборка бортовых камней: на щебеночном основании (100 м) ИНДЕКС К ПОЗИЦИИ(справочно): 1 Март 2017 год ОЗП=21,324; ЭМ=6,152; ЗПМ=21,324; МАТ=6,32 НР (13580,13 руб.): 88%=104%*0.85 от ФОТ (15431,97 руб.) СП (7407,35 руб.): 48%=60%*0.8 от ФОТ (15431,97 руб.) | 1,2 120 / 100 | 1008,65 525,77 | 482,88 77,31 |  |  | 1210.38 | 630.92 | 579,46 92,77 |  | 52.63 | 63.16
2 | ТЕРр68-12-10 Редакция 2014 г. | Снятие деформированных асфальтобетонных покрытий самоходными холодными фрезами с шириной фрезерования 500-1000 мм и толщиной слоя: до 110 мм (1000 м2 покрытия) ИНДЕКС К ПОЗИЦИИ(справочно): 1 Март 2017 год ОЗП=21,324; ЭМ=6,152; ЗПМ=21,324; МАТ=6,32 НР (12292,28 руб.): 88%=104%*0.85 от ФОТ (13968,5 руб.) СП (6704,88 руб.): 48%=60%*0.8 от ФОТ (13968,5 руб.) | 0,97 970 / 1000 | 23025,16 185,43 | 22839,73 489,89 |  |  | 22334.41 | 179.87 | 22154,54 475,19 |  | 19.79 | 19.2
3 | ТССЦпг-01-01-01-045 Редакция 2014 г. | Погрузочные работы при автомобильных перевозках: прочих материалов, деталей (с использованием погрузчика) (1 т груза) ИНДЕКС К ПОЗИЦИИ(справочно): 2 Погрузочные работы погрузка СМР=11,341 (3-й уровень) НР 0%=0%*0.85 от ФОТ СП 0%=0%*0.8 от ФОТ | 16,68 120*0,043+0,04*120*2,4 | 18.98 |  |  |  | 316.59
4 | ТССЦпг-03-21-01-015 Редакция 2014 г. | Перевозка грузов автомобилями-самосвалами грузоподъемностью 10 т, работающих вне карьера, на расстояние: до 15 км I класс груза (1 т груза) ИНДЕКС К ПОЗИЦИИ(справочно): 3 перевозка Перевозка СМР=10,144 НР 0%=0%*0.85 от ФОТ СП 0%=0%*0.8 от ФОТ | 227,98 16,68+211,3 | 15.36 |  |  |  | 3501.77
Восстановление существующего проезда
5 | ТЕР27-04-001-03 Редакция 2014 г. | Устройство подстилающих и выравнивающих слоев оснований: из шлака доменного отвального сталеплавильного (100 м3 материала основания (в плотном теле)) ИНДЕКС К ПОЗИЦИИ(справочно): 1 Март 2017 год ОЗП=21,324; ЭМ=6,152; ЗПМ=21,324; МАТ=6,32 НР (15020,92 руб.): 121%=142%*0.85 от ФОТ (12413,98 руб.) СП (8069,09 руб.): 65%=95%*0,85 * 0.8 от ФОТ (12413,98 руб.) | 0,97 (970*0,1) / 100 | 4617,09 121,95 | 4465,64 478,22 | 29.5 |  | 4478.58 | 118.29 | 4331,67 463,87 | 28.62 | 12.77 | 12.39
6 | Прайс | Щебень из доменного шлака фр. 0-10мм (м3) ИНДЕКС К ПОЗИЦИИ(справочно): 1 Март 2017 год ОЗП=21,324; ЭМ=6,152; ЗПМ=21,324; МАТ=6,32 | 122,22 97*1,26 | 66,94 376,04/6,32*1,02*1,103 |  | 66,94 376,04/6,32*1,02*1,103 |  | 8181.41 |  |  | 8181.41
7 | ТЕР27-06-026-01 Редакция 2014 г. | Розлив вяжущих материалов (800*0,0005 (1 т) ИНДЕКС К ПОЗИЦИИ(справочно): 1 Март 2017 год ОЗП=21,324; ЭМ=6,152; ЗПМ=21,324; МАТ=6,32 НР (107,59 руб.): 121%=142%*0.85 от ФОТ (88,92 руб.) СП (57,8 руб.): 65%=95%*0,85 * 0.8 от ФОТ (88,92 руб.) | 0,485 970*0,0005 | 1981.77 | 49,08 8,59 | 1932.69 |  | 961.16 |  | 23,8 4,17 | 937.36
8 | ТЕР27-06-020-01 Редакция 2014 г. | Устройство покрытия толщиной 4 см из горячих асфальтобетонных смесей плотных мелкозернистых типа АБВ, плотность каменных материалов: 2,5-2,9 т/м3 (1000 м2 покрытия) ИНДЕКС К ПОЗИЦИИ(справочно): 1 Март 2017 год ОЗП=21,324; ЭМ=6,152; ЗПМ=21,324; МАТ=6,32 НР (18974,82 руб.): 121%=142%*0.85 от ФОТ (15681,67 руб.) СП (10193,09 руб.): 65%=95%*0,85 * 0.8 от ФОТ (15681,67 руб.) | 0,97 970 / 1000 | 3437,9 442,75 | 2769,94 315,39 | 225.21 |  | 3334.76 | 429.47 | 2686,84 305,93 | 218.45 | 38.3 | 37.15
9 | ТССЦ-410-0006 Редакция 2014 г. | Асфальтобетонные смеси дорожные, аэродромные и асфальтобетон (горячие и теплые для плотного асфальтобетона мелко и крупнозернистые, песчаные), марка II, тип Б (т) ИНДЕКС К ПОЗИЦИИ(справочно): 1 Март 2017 год ОЗП=21,324; ЭМ=6,152; ЗПМ=21,324; МАТ=6,32 | 93.7 | 570.7 |  | 570.7 |  | 53474.59 |  |  | 53474.59
Установка бортовых камней
10 | ТЕР27-02-010-02 Редакция 2014 г. | Установка бортовых камней бетонных: при других видах покрытий (100 м бортового камня) ИНДЕКС К ПОЗИЦИИ(справочно): 1 Март 2017 год ОЗП=21,324; ЭМ=6,152; ЗПМ=21,324; МАТ=6,32 НР (21239,98 руб.): 121%=142%*0.85 от ФОТ (17553,7 руб.) СП (11409,91 руб.): 65%=95%*0,85 * 0.8 от ФОТ (17553,7 руб.) | 1,05 105 / 100 | 4554,61 772,97 | 104,2 11,02 | 3677.44 |  | 4782.34 | 811.62 | 109,41 11,57 | 3861.31 | 76.08 | 79.88
11 | Прайс | Поребрики П-1У (длина 4,1м объем бетона на 1 м-0,0525(10395/1,18*1,02*1,103) (м3) ИНДЕКС К ПОЗИЦИИ(справочно): 1 Март 2017 год ОЗП=21,324; ЭМ=6,152; ЗПМ=21,324; МАТ=6,32 | 5,5125 105*0,0525 | 1568,2 10395*1,02*1,103/6,32/1,18 |  | 1568,2 10395*1,02*1,103/6,32/1,18 |  | 8644.7 |  |  | 8644.7
Итого прямые затраты по смете в ценах 2001г. | [7 empty] | 111220.69 | 2170.17 | 29885,72 1353,50 | 75346.44 |  | 211.78
Итого прямые затраты по смете с учетом индексов, в текущих ценах | [7 empty] | 710141.52 | 46276.71 | 183856,95 28862,04 | 476189.5 |  | 211.78
Накладные расходы | [7 empty] | 81215.73
В том числе, справочно:
88% = 104%*0.85 ФОТ (от 29400,47) (Поз. 1-2) | [7 empty] | 25872.41
121% = 142%*0.85 ФОТ (от 45738,28) (Поз. 5, 7-8, 10) | [7 empty] | 55343.32
Сметная прибыль | [7 empty] | 43842.11
В том числе, справочно:
48% = 60%*0.8 ФОТ (от 29400,47) (Поз. 1-2) | [7 empty] | 14112.23
65% = 95%*0,85 * 0.8 ФОТ (от 45738,28) (Поз. 5, 7-8, 10) | [7 empty] | 29729.88
Итоги по смете:
Итого Поз. 3 "погрузка СМР=11,341" | [7 empty] | 3590.45
Итого Поз. 4 "Перевозка СМР=10,144" | [7 empty] | 35521.95
Итого Поз. 1-2, 5-11 индекс не используется | [7 empty] | 831381 |  |  |  |  | 211.78
Итого | [7 empty] | 870493.4 |  |  |  |  | 211.78
Справочно, в текущих ценах:
| Погрузка | [6 empty] | 3590
Перевозка | [7 empty] | 35522
Основная заработная плата | [7 empty] | 46276.71
Материалы | [7 empty] | 562152.28
Машины и механизмы | [7 empty] | 183856.95
в том числе заработная плата машинистов | [7 empty] | 28862.04
Накладные расходы | [7 empty] | 81215.73
Сметная прибыль | [7 empty] | 43842.11
Всего по смете с НР и СП | [7 empty] | 956455.78
Строительный контроль 2,14% | [7 empty] | 20468.1537
Итого | [7 empty] | 976923.9337
Непредвиденные затраты 2% | [7 empty] | 19538.4787
Итого | [7 empty] | 996462.4124
НДС 18% | [7 empty] | 179363.2342
ВСЕГО по смете | [7 empty] | 1175825.6466 |  |  |  |  | 211.78
Составил: ___________________________
(должность, подпись, расшифровка)
Проверил: ___________________________
(должность, подпись, расшифровка)