## Дефектная ведомость
УТВЕРЖДАЮ
_____________________
ВЕДОМОСТЬ ОБЪЕМОВ РАБОТ №
пр-кт Строителей,д. № 38. Ремонт придомовой территории
№ пп | Наименование | Ед. изм. | Кол. | Примечание
1 | 2 | 3 | 4 | 5
Дорожная одежда на уширениях
1 | Валка деревьев в городских условиях: (липа, сосна, кедр, тополь) диаметром до 300 мм | 1 складочный м3 кряжей | 7.19
2 | Корчевка пней в грунтах естественного залегания корчевателями-собирателями на тракторе мощностью 79 кВт (108 л.с.) с перемещением пней до 5 м, диаметр пней: до 32 см | пней | 6
3 | Засыпка ям подкоренных бульдозерами мощностью: 79 кВт (108 л.с.) | ям | 6
4 | Щебень из доменного шлака фр. 40-70мм | м3 | 1.3
5 | Погрузочные работы при автомобильных перевозках: прочих материалов, деталей (с использованием погрузчика) | 1 т груза | 5,033 7,19*0,7
6 | Перевозка грузов автомобилями-самосвалами грузоподъемностью 10 т, работающих вне карьера, на расстояние: до 15 км I класс груза | 1 т груза | 5.033
7 | Разработка грунта с перемещением до 10 м бульдозерами мощностью: 79 кВт (108 л.с.), группа грунтов 2 | м3 грунта | 24,008
8 | Доработка грунта вручную, группа грунтов: 2(82,5*0,03) К=1,2 | м3 грунта | 2,47 (82,5*0,03)
9 | Устройство подстилающих и выравнивающих слоев оснований: из шлака доменного отвального сталеплавильного | 1 м3 материала основания (в плотном теле) | 8,25 (82,5*0,1)
10 | Щебень из доменного шлака фр. 40-70мм(363,79*1,02*1,103 | м3 | 10,395 8,25*1,26
11 | Устройство подстилающих и выравнивающих слоев оснований: из шлака доменного отвального сталеплавильного | м3 материала основания (в плотном теле) | 4,125 (82,5*0,05) / 100
12 | Щебень из доменного шлака фр. 20-40мм (363,79*1,02*1,103 | м3 | 5,1975 4,125*1,26
22 | Розлив вяжущих материалов (375*0,0005) | 1 т | 0,04125 82,5*0,0005
13 | Устройство покрытия толщиной 4 см из горячих асфальтобетонных смесей плотных мелкозернистых типа АБВ, плотность каменных материалов: 2,5-2,9 т/м3 | м2 покрытия | 82.5
14 | Асфальтобетонные смеси дорожные, аэродромные и асфальтобетон (горячие и теплые для плотного асфальтобетона мелко и крупнозернистые, песчаные), марка II, тип Б | т | 7.97
15 | Установка бортовых камней бетонных: при других видах покрытий | м бортового камня | 36
16 | Поребрики П-1У (длина 4,1м объем бетона на 1 м-0,0525 (10395/1,18*1,02*1,103 | м3 | 1,89 36*0,0525
Дренажный колодец
17 | Разработка грунта в котлованах объемом до 500 м3 экскаваторами с ковшом вместимостью 0,4 (0,35-0,45) м3, группа грунтов: 2 | м3 грунта | 1.5
18 | Устройство круглых сборных железобетонных канализационных колодцев диаметром: 1 м в сухих грунтах | м3 железобетонных и бетонных конструкций колодца | 0.68
19 | Люки чугунные легкие | шт. | 1
20 | Отдельные конструктивные элементы зданий и сооружений с преобладанием горячекатаных профилей, средняя масса сборочной единицы до 0,1 т | т | 0.015
21 | Засыпка траншей и котлованов с перемещением грунта до 5 м бульдозерами мощностью: 59 кВт (80 л.с.), группа грунтов 2 | м3 грунта | 0.3
Составил: ___________________________
(должность, подпись, расшифровка)
Проверил: ___________________________
(должность, подпись, расшифровка)