## Дефектная ведомость
УТВЕРЖДАЮ
_____________________
ВЕДОМОСТЬ ОБЪЕМОВ РАБОТ №
пр-кт Строителей,д. № 38. Ремонт существующего проезда
№ пп | Наименование | Ед. изм. | Кол. | Примечание
1 | 2 | 3 | 4 | 5
Раздел 1. Новый Раздел
1 | Разборка бортовых камней: на щебеночном основании | м | 120
2 | Снятие деформированных асфальтобетонных покрытий самоходными холодными фрезами с шириной фрезерования 500-1000 мм и толщиной слоя: до 110 мм | м2 покрытия | 970
3 | Погрузочные работы при автомобильных перевозках: прочих материалов, деталей (с использованием погрузчика) | 1 т груза | 16,68 120*0,043+0,04*120*2,4
4 | Перевозка грузов автомобилями-самосвалами грузоподъемностью 10 т, работающих вне карьера, на расстояние: до 15 км I класс груза | 1 т груза | 227,98 16,68+211,3
Восстановление существующего проезда
5 | Устройство подстилающих и выравнивающих слоев оснований: из шлака доменного отвального сталеплавильного | м3 материала основания (в плотном теле) | 97
6 | Щебень из доменного шлака фр. 0-10мм | м3 | 122,22 97*1,26
7 | Розлив вяжущих материалов (800*0,0005 | 1 т | 0,485 970*0,0005
8 | Устройство покрытия толщиной 4 см из горячих асфальтобетонных смесей плотных мелкозернистых типа АБВ, плотность каменных материалов: 2,5-2,9 т/м3 | м2 покрытия | 970
9 | Асфальтобетонные смеси дорожные, аэродромные и асфальтобетон (горячие и теплые для плотного асфальтобетона мелко и крупнозернистые, песчаные), марка II, тип Б | т | 93.7
Установка бортовых камней
10 | Установка бортовых камней бетонных: при других видах покрытий | м бортового камня | 105
11 | Поребрики П-1У (длина 4,1м объем бетона на 1 м-0,0525(10395/1,18*1,02*1,103) | м3 | 5,5125 105*0,0525
Составил: ___________________________
(должность, подпись, расшифровка)
Проверил: ___________________________
(должность, подпись, расшифровка)