## ЛСР по форме №4 с материалами
УТВЕРЖДАЮ:
Директор ООО "УК ПИОНЕР" В.А. Лященко
__________________
"______ " _______________2017 г.
Муниципальная программа "Комплексное благоустройство территории Новокузнецкого городского округа в рамках реализации приоритетного проекта "Программа: Формирование комфортной городской среды"
(наименование стройки)
ЛОКАЛЬНЫЙ СМЕТНЫЙ РАСЧЕТ № 7
(локальная смета)
на | благоустройство территории, г.Новокузнецк, ул. Тореза 68 (Доп. перечень работ по благоустройству)
(наименование работ и затрат, наименование объекта)
| Основание: Дефектная ведомость |  |  |  |  | в ТЦ на март 2017 г.
| Сметная стоимость строительных работ _______________________________________________________________________________________________ |  | ___________________________156,030 |  | тыс. руб. |  | 1427.314 | тыс. руб.
| Средства на оплату труда _______________________________________________________________________________________________ |  | ___________________________4,636 |  | тыс. руб. |  | 84.592 | тыс. руб.
| Сметная трудоемкость _______________________________________________________________________________________________ |  | _______________________________________________________________________________________________380,57 |  | чел.час
Составлен(а) в текущих (прогнозных) ценах по состоянию на 01.01.2000 г./март 2017 г.
№ пп | Шифр и номер позиции норматива | Наименование работ и затрат, единица измерения | Количество | Стоимость единицы, руб. |  |  | Общая стоимость, руб. |  |  |  | Затраты труда рабочих, чел.-ч, не занятых обслуживанием машин
|  |  |  | всего | эксплуата- ции машин | мате- риалы | Всего | оплаты труда | эксплуата- ции машин | мате- риалы
|  |  |  | оплаты труда | в т.ч. оплаты труда |  |  |  | в т.ч. оплаты труда |  | на единицу | всего
1 | 2 | 3 | 4 | 5 | 6 | 7 | 8 | 9 | 10 | 11 | 12 | 13
Раздел 1. Парковка из съемных бетонных плит. Тип 3
1 | ТЕР27-04-006-03 Редакция 2014г.- И1 | Устройство оснований толщиной 15 см из щебня фракции 40-70 мм при укатке каменных материалов с пределом прочности на сжатие свыше 68,6 до 98,1 МПа (свыше 700 до 1000 кгс/см2): нижнего слоя двухслойных (1000 м2 основания) Автомобильные дороги: НР (320 руб.): 142% от ФОТ СП (182 руб.): 81%=95%*0,85 от ФОТ | 0,288 288 / 1000 | 34786,24 325,53 | 3574,42 456,24 | 30886.29 | 10018 | 94 | 1029 131 | 8895 | 33.15 | 9.55
2 | ТЕР27-04-006-04 Редакция 2014г.- И1 | На каждый 1 см изменения толщины слоя исключать к расценкам 27-04-006-01, 27-04-006-02, 27-04-006-03 до толщ.7см (1000 м2 основания) (до толщ.7см ПЗ=8 (ОЗП=8; ЭМ=8 к расх.; ЗПМ=8; МАТ=8 к расх.; ТЗ=8; ТЗМ=8)) Автомобильные дороги: НР (-118 руб.): 142% от ФОТ СП (-67 руб.): 81%=95%*0,85 от ФОТ | -0,288 -288 / 1000 | 18487.52 | 2035,92 289,52 | 16451.6 | -5324 |  | -586 -83 | -4738
3 | ТЕР27-04-006-02 Редакция 2014г.- И1 | Устройство оснований толщиной 15 см из щебня фракции 40-70 мм при укатке каменных материалов с пределом прочности на сжатие свыше 68,6 до 98,1 МПа (свыше 700 до 1000 кгс/см2): верхнего слоя двухслойных (1000 м2 основания) Автомобильные дороги: НР (356 руб.): 142% от ФОТ СП (203 руб.): 81%=95%*0,85 от ФОТ | 0,24 (288-0,5*48*2) / 1000 | 39145,58 359,71 | 5368,03 687,36 | 33417.84 | 9395 | 86 | 1288 165 | 8021 | 36.63 | 8.79
4 | ТССЦ-408-0016 Редакция 2014г.- И1 | ИСКЛЮЧИТЬ. Щебень из природного камня для строительных работ марка 800, фракция 40-70 мм (м3) Автомобильные дороги | -45,36 | 163.21 |  | 163.21 | -7403 |  |  | -7403
5 | ТССЦ-408-0014 Редакция 2014г.- И1 | ИСКЛЮЧИТЬ. Щебень из природного камня для строительных работ марка 800, фракция 10-20 мм (м3) Автомобильные дороги | -3,6 | 167.45 |  | 167.45 | -603 |  |  | -603
6 | ТЕР27-04-006-04 Редакция 2014г.- И1 | На каждый 1 см изменения толщины слоя исключать до толщ.8см к расценкам 27-04-006-01, 27-04-006-02, 27-04-006-03 (1000 м2 основания) (исключить до толщ.8см ПЗ=7 (ОЗП=7; ЭМ=7 к расх.; ЗПМ=7; МАТ=7 к расх.; ТЗ=7; ТЗМ=7)) Автомобильные дороги: НР (-87 руб.): 142% от ФОТ СП (-49 руб.): 81%=95%*0,85 от ФОТ | -0,24 (-(288-0,5*48*2)) / 1000 | 16176.58 | 1781,43 253,33 | 14395.15 | -3882 |  | -428 -61 | -3454
7 | ТССЦ-408-0016 Редакция 2014г.- И1 | ИСКЛЮЧИТЬ. Щебень из природного камня для строительных работ марка 800, фракция 40-70 мм (м3) Автомобильные дороги | 21,17 --21,17 | 163.21 |  | 163.21 | 3455 |  |  | 3455
8 | ТССЦ-409-0074 Редакция 2014г.- И1 | Щебень шлаковый для дорожного строительства, фракция 20-40 мм, марка 600 (м3) Автомобильные дороги | 27,79 45,36+3,6-21,17 | 101.29 |  | 101.29 | 2815 |  |  | 2815
9 | ТЕР06-01-001-01 Редакция 2014г.- И1 | Устройство бетонной подготовки (подушка под съемные плиты с двух сторон) (100 м3 бетона, бутобетона и железобетона в деле) Бетонные и железобетонные монолитные конструкции в промышленном строительстве: НР (100 руб.): 105% от ФОТ СП (52 руб.): 55%=65%*0,85 от ФОТ | 0,048 (0,5*0,1*48*2) / 100 | 6709,29 1686,6 | 2609,79 291,78 | 2412.9 | 322 | 81 | 125 14 | 116 | 180 | 8.64
10 | ТССЦ-401-0006 Редакция 2014г.- И1 | Бетон тяжелый, класс В15 (М200) (м3) Бетонные и железобетонные монолитные конструкции в промышленном строительстве | 4,896 0,5*0,1*48*2*1,02 | 594.11 |  | 594.11 | 2909 |  |  | 2909
11 | ТЕР27-06-001-03 Редакция 2014г.- И1 | Устройство дорожных покрытий из сборных прямоугольных железобетонных плит площадью: до 10,5 м2 (V=288м2/2,99*1,48м2=65шт) (100 м3 сборных железобетонных плит) Автомобильные дороги: НР (1527 руб.): 142% от ФОТ СП (871 руб.): 81%=95%*0,85 от ФОТ | 0,46 (2,99*1,48*0,16*65) / 100 | 15248,97 1576,58 | 11698,6 760,06 | 1973.79 | 7015 | 725 | 5381 350 | 909 | 139.52 | 64.18
12 | ТССЦ-403-2440 Редакция 2014г.- И1 применит. | Плиты перекрытия лотков и каналов доборные П12-12 /бетон В25 (М350), объем 0,71 м3, расход арматуры 32,0 кг/ (серия 3.006.1-2/87 вып. 2) (Плита П12-15 V=0,71м3) (шт.) Автомобильные дороги | 65 | 1311.27 |  | 1311.27 | 85233 |  |  | 85233
Примечание: Примыкание по типу 1 к съемным плитам учтено в смете №6 (Минимальный перечень работ)
Итого прямые затраты по разделу в ценах 2001г. | [6 empty] | 103950 | 986 | 6809 516 | 96155 |  | 91.16
Накладные расходы | [6 empty] | 2098
Сметная прибыль | [6 empty] | 1192
Итого по разделу 1 Парковка из съемных бетонных плит. Тип 3 | [6 empty] | 107240 |  |  |  |  | 91.16
Раздел 2. Площадка перед входами в подъезд, Тип 2
13 | ТЕРр68-12-4 Редакция 2014г.- И1 | Разборка покрытий и оснований: асфальтобетонных с помощью молотков отбойных (100 м3 конструкций) Благоустройство (ремонтно-строительные): НР (49 руб.): 104% от ФОТ СП (28 руб.): 60% от ФОТ | 0,016 (40*0,04) / 100 | 5817,4 2431,07 | 3386,33 508,68 |  | 93 | 39 | 54 8 |  | 243.35 | 3.89
14 | ТССЦпг-01-01-01-043 Редакция 2014г.- И1 | Погрузочные работы при автомобильных перевозках: мусора строительного с погрузкой экскаваторами емкостью ковша до 0,5 м3 (1 т груза) Погрузо-разгрузочные работы: НР 0% от ФОТ СП 0% от ФОТ | 2,88 40*0,04*1,8 | 4.49 |  |  | 13
15 | ТССЦпг-03-21-01-010 Редакция 2014г.- И1 | Перевозка грузов автомобилями-самосвалами грузоподъемностью 10 т, работающих вне карьера, на расстояние: до 10 км I класс груза (1 т груза) Перевозка грузов автотранспортом: НР 0% от ФОТ СП 0%=0%*0,85 от ФОТ | 2,88 40*0,04*1,8 | 13.1 |  |  | 38
16 | ТЕР27-04-001-02 Редакция 2014г.- И1 | Устройство подстилающих и выравнивающих слоев оснований: из песчано-гравийной смеси, дресвы (100 м3 материала основания (в плотном теле)) Автомобильные дороги: НР (21 руб.): 142% от ФОТ СП (12 руб.): 81%=95%*0,85 от ФОТ | 0,04 (40*0,1) / 100 | 3406,65 151,38 | 3241,41 225,7 | 13.86 | 136 | 6 | 130 9 |  | 15.72 | 0.63
17 | ТССЦ-408-0200 Редакция 2014г.- И1 | Смесь песчано-гравийная природная (м3) Автомобильные дороги | 4,88 40*0,1*1,22 | 123.78 |  | 123.78 | 604 |  |  | 604
18 | ТЕР27-06-026-01 Редакция 2014г.- И1 | Розлив вяжущих материалов (1 т) Автомобильные дороги: НР 142% от ФОТ СП 81%=95%*0,85 от ФОТ | 0,032 40*0,8/1000 | 1981.77 | 49,08 8,59 | 1932.69 | 63 |  | 2 | 61
19 | ТЕР27-07-001-04 Редакция 2014г.- И1 | Устройство асфальтобетонных покрытий дорожек и тротуаров двухслойных: верхний слой из песчаной асфальтобетонной смеси толщиной 3 см (100 м2 покрытия) Автомобильные дороги: НР (67 руб.): 142% от ФОТ СП (38 руб.): 81%=95%*0,85 от ФОТ | 0,4 40 / 100 | 4244,43 118,03 | 73,39 0,32 | 4053.01 | 1698 | 47 | 29 | 1622 | 10.21 | 4.08
20 | ТССЦ-410-0054 Редакция 2014г.- И1 | ИСКЛЮЧИТЬ. Асфальт литой для покрытий тротуаров тип II (жесткий) (т) Автомобильные дороги | -2,856 | 551.88 |  | 551.88 | -1576 |  |  | -1576
21 | ТЕР27-07-001-02 Редакция 2014г.- И1 | На каждые 0,5 см изменения толщины покрытия добавлять к расценке 27-07-001-01 до толщ.4см (100 м2 покрытия) (до толщ.4см ПЗ=2 (ОЗП=2; ЭМ=2 к расх.; ЗПМ=2; МАТ=2 к расх.; ТЗ=2; ТЗМ=2)) Автомобильные дороги: НР (30 руб.): 142% от ФОТ СП (17 руб.): 81%=95%*0,85 от ФОТ | 0,4 40 / 100 | 1410,82 51,78 | 23.5 | 1335.54 | 564 | 21 | 9 | 534 | 4.64 | 1.86
22 | ТССЦ-410-0054 Редакция 2014г.- И1 | ИСКЛЮЧИТЬ. Асфальт литой для покрытий тротуаров тип II (жесткий) (т) Автомобильные дороги | -0,968 | 551.88 |  | 551.88 | -534 |  |  | -534
23 | ТССЦ-410-0001 Редакция 2014г.- И1 | Смеси асфальтобетонные дорожные, аэродромные и асфальтобетон (горячие для плотного асфальтобетона мелко и крупнозернистые, песчаные), марка I, тип А (т) Автомобильные дороги | 3,824 2,856+0,968 | 554.28 |  | 554.28 | 2120 |  |  | 2120
24 | ТЕР27-02-010-02 Редакция 2014г.- И1 | Установка бортовых камней бетонных: при других видах покрытий (100 м бортового камня) Автомобильные дороги: НР (444 руб.): 142% от ФОТ СП (254 руб.): 81%=95%*0,85 от ФОТ | 0,4 40 / 100 | 4554,61 772,97 | 104,2 11,02 | 3677.44 | 1822 | 309 | 42 4 | 1471 | 76.08 | 30.43
25 | ТССЦ-402-0004 Редакция 2014г.- И1 | ИСКЛЮЧИТЬ. Раствор готовый кладочный цементный марки 100 (м3) Автомобильные дороги | -0,024 | 696.05 |  | 696.05 | -17 |  |  | -17
26 | ТССЦ-401-0006 Редакция 2014г.- И1 | ИСКЛЮЧИТЬ. Бетон тяжелый, класс В15 (М200) (м3) Автомобильные дороги | -2,36 | 594.11 |  | 594.11 | -1402 |  |  | -1402
27 | ТССЦ-402-0004 Редакция 2014г.- И1 | Раствор готовый кладочный цементный марки 100 (м3) Автомобильные дороги | 0,00792 0,024*0,33 | 696.05 |  | 696.05 | 6 |  |  | 6
28 | ТССЦ-401-0006 Редакция 2014г.- И1 | Бетон тяжелый, класс В15 (М200) (м3) Автомобильные дороги | 2,0296 2,36*0,86 | 594.11 |  | 594.11 | 1206 |  |  | 1206
29 | ТССЦ-403-8023 Редакция 2014г.- И1 | Камни бортовые БР 100.20.8 /бетон В22,5 (М300), объем 0,016 м3/ (ГОСТ 6665-91) (шт.) Автомобильные дороги | 40 | 29.54 |  | 29.54 | 1182 |  |  | 1182
Итого прямые затраты по разделу в ценах 2001г. | [6 empty] | 6016 | 422 | 266 21 | 5277 |  | 40.89
Накладные расходы | [6 empty] | 611
Сметная прибыль | [6 empty] | 349
Итого по разделу 2 Площадка перед входами в подъезд, Тип 2 | [6 empty] | 6976 |  |  |  |  | 40.89
Раздел 3. Отмостка вдоль дворового фасада. Тип 2
30 | ТЕРр68-12-4 Редакция 2014г.- И1 | Разборка покрытий и оснований: асфальтобетонных с помощью молотков отбойных (100 м3 конструкций) Благоустройство (ремонтно-строительные): НР (292 руб.): 104% от ФОТ СП (169 руб.): 60% от ФОТ | 0,09548 (238,7*0,04) / 100 | 5817,4 2431,07 | 3386,33 508,68 |  | 555 | 232 | 323 49 |  | 243.35 | 23.24
31 | ТССЦпг-01-01-01-043 Редакция 2014г.- И1 | Погрузочные работы при автомобильных перевозках: мусора строительного с погрузкой экскаваторами емкостью ковша до 0,5 м3 (1 т груза) Погрузо-разгрузочные работы: НР 0% от ФОТ СП 0%=0%*0,85 от ФОТ | 21,0056 238,7*0,04*2,2 | 4.49 |  |  | 94
32 | ТССЦпг-03-21-01-010 Редакция 2014г.- И1 | Перевозка грузов автомобилями-самосвалами грузоподъемностью 10 т, работающих вне карьера, на расстояние: до 10 км I класс груза (1 т груза) Перевозка грузов автотранспортом: НР 0% от ФОТ СП 0%=0%*0,85 от ФОТ | 21,0056 238,7*0,04*2,2 | 13.1 |  |  | 275
33 | ТЕР27-04-001-02 Редакция 2014г.- И1 | Устройство подстилающих и выравнивающих слоев оснований: из песчано-гравийной смеси, дресвы (100 м3 материала основания (в плотном теле)) Автомобильные дороги: НР (128 руб.): 142% от ФОТ СП (73 руб.): 81%=95%*0,85 от ФОТ | 0,2387 (238,7*0,1) / 100 | 3406,65 151,38 | 3241,41 225,7 | 13.86 | 813 | 36 | 774 54 | 3 | 15.72 | 3.75
34 | ТССЦ-408-0200 Редакция 2014г.- И1 | Смесь песчано-гравийная природная (м3) Автомобильные дороги | 29,1214 238,7*0,1*1,22 | 123.78 |  | 123.78 | 3605 |  |  | 3605
35 | ТЕР27-06-026-01 Редакция 2014г.- И1 | Розлив вяжущих материалов (1 т) Автомобильные дороги: НР (3 руб.): 142% от ФОТ СП (2 руб.): 81%=95%*0,85 от ФОТ | 0,191 238,7*0,8/1000 | 1981.77 | 49,08 8,59 | 1932.69 | 379 |  | 9 2 | 370
36 | ТЕР27-07-001-04 Редакция 2014г.- И1 | Устройство асфальтобетонных покрытий дорожек и тротуаров двухслойных: верхний слой из песчаной асфальтобетонной смеси толщиной 3 см (100 м2 покрытия) Автомобильные дороги: НР (402 руб.): 142% от ФОТ СП (229 руб.): 81%=95%*0,85 от ФОТ | 2,387 238,7 / 100 | 4244,43 118,03 | 73,39 0,32 | 4053.01 | 10131 | 282 | 175 1 | 9674 | 10.21 | 24.37
37 | ТССЦ-410-0054 Редакция 2014г.- И1 | ИСКЛЮЧИТЬ. Асфальт литой для покрытий тротуаров тип II (жесткий) (т) Автомобильные дороги | -17,04 | 551.88 |  | 551.88 | -9404 |  |  | -9404
38 | ТЕР27-07-001-02 Редакция 2014г.- И1 | На каждые 0,5 см изменения толщины покрытия добавлять к расценке 27-07-001-01 до толщ.4см (100 м2 покрытия) (до толщ.4см ПЗ=2 (ОЗП=2; ЭМ=2 к расх.; ЗПМ=2; МАТ=2 к расх.; ТЗ=2; ТЗМ=2)) Автомобильные дороги: НР (176 руб.): 142% от ФОТ СП (100 руб.): 81%=95%*0,85 от ФОТ | 2,387 238,7 / 100 | 1410,82 51,78 | 23.5 | 1335.54 | 3368 | 124 | 56 | 3188 | 4.64 | 11.08
39 | ТССЦ-410-0054 Редакция 2014г.- И1 | ИСКЛЮЧИТЬ. Асфальт литой для покрытий тротуаров тип II (жесткий) (т) Автомобильные дороги | -5,777 | 551.88 |  | 551.88 | -3188 |  |  | -3188
40 | ТССЦ-410-0001 Редакция 2014г.- И1 | Смеси асфальтобетонные дорожные, аэродромные и асфальтобетон (горячие для плотного асфальтобетона мелко и крупнозернистые, песчаные), марка I, тип А (т) Автомобильные дороги | 22,817 17,04+5,777 | 554.28 |  | 554.28 | 12647 |  |  | 12647
41 | ТЕР27-02-010-02 Редакция 2014г.- И1 | Установка бортовых камней бетонных: при других видах покрытий (100 м бортового камня) Автомобильные дороги: НР (2660 руб.): 142% от ФОТ СП (1517 руб.): 81%=95%*0,85 от ФОТ | 2,39 239 / 100 | 4554,61 772,97 | 104,2 11,02 | 3677.44 | 10886 | 1847 | 249 26 | 8790 | 76.08 | 181.83
42 | ТССЦ-402-0004 Редакция 2014г.- И1 | ИСКЛЮЧИТЬ. Раствор готовый кладочный цементный марки 100 (м3) Автомобильные дороги | -0,1434 | 696.05 |  | 696.05 | -100 |  |  | -100
43 | ТССЦ-401-0006 Редакция 2014г.- И1 | ИСКЛЮЧИТЬ. Бетон тяжелый, класс В15 (М200) (м3) Автомобильные дороги | -14,1 | 594.11 |  | 594.11 | -8377 |  |  | -8377
44 | ТССЦ-402-0004 Редакция 2014г.- И1 | Раствор готовый кладочный цементный марки 100 (м3) Автомобильные дороги | 0,047322 0,1434*0,33 | 696.05 |  | 696.05 | 33 |  |  | 33
45 | ТССЦ-401-0006 Редакция 2014г.- И1 | Бетон тяжелый, класс В15 (М200) (м3) Автомобильные дороги | 12,126 14,1*0,86 | 594.11 |  | 594.11 | 7204 |  |  | 7204
46 | ТССЦ-403-8023 Редакция 2014г.- И1 | Камни бортовые БР 100.20.8 /бетон В22,5 (М300), объем 0,016 м3/ (ГОСТ 6665-91) (шт.) Автомобильные дороги | 239 | 29.54 |  | 29.54 | 7060 |  |  | 7060
47 | ТЕР01-02-061-01 Редакция 2014г.- И1 | Засыпка вручную траншей, пазух котлованов и ям, группа грунтов: 1 (засыпка бортового камня со стороны газона) (100 м3 грунта) Земляные работы, выполняемые ручным способом: НР (30 руб.): 80% от ФОТ СП (14 руб.): 38%=45%*0,85 от ФОТ | 0,048 (0,1*0,2*239) / 100 | 797,39 797,39 |  |  | 38 | 38 |  |  | 88.5 | 4.25
Итого прямые затраты по разделу в ценах 2001г. | [6 empty] | 36019 | 2559 | 1586 132 | 31505 |  | 248.52
Накладные расходы | [6 empty] | 3690
Сметная прибыль | [6 empty] | 2104
Итого по разделу 3 Отмостка вдоль дворового фасада. Тип 2 | [6 empty] | 41813 |  |  |  |  | 248.52
ИТОГИ ПО СМЕТЕ:
Итого прямые затраты по смете в ценах 2001г. | [6 empty] | 145985 | 3967 | 8661 669 | 132937 |  | 380.57
Накладные расходы | [6 empty] | 6400
В том числе, справочно:
80% ФОТ (от 38) (Поз. 47) | [6 empty] | 30
104% ФОТ (от 328) (Поз. 13, 30) | [6 empty] | 341
105% ФОТ (от 95) (Поз. 9-10) | [6 empty] | 100
142% ФОТ (от 4175) (Поз. 1-8, 11-12, 16-29, 33-46) | [6 empty] | 5929
Сметная прибыль | [6 empty] | 3645
В том числе, справочно:
38% = 45%*0,85 ФОТ (от 38) (Поз. 47) | [6 empty] | 14
60% ФОТ (от 328) (Поз. 13, 30) | [6 empty] | 197
55% = 65%*0,85 ФОТ (от 95) (Поз. 9-10) | [6 empty] | 52
81% = 95%*0,85 ФОТ (от 4175) (Поз. 1-8, 11-12, 16-29, 33-46) | [6 empty] | 3382
Итоги по смете:
Автомобильные дороги | [6 empty] | 150959 |  |  |  |  | 340.55
Бетонные и железобетонные монолитные конструкции в промышленном строительстве | [6 empty] | 3383 |  |  |  |  | 8.64
Благоустройство (ремонтно-строительные) | [6 empty] | 1186 |  |  |  |  | 27.13
Погрузо-разгрузочные работы | [6 empty] | 107
Перевозка грузов автотранспортом | [6 empty] | 313
Земляные работы, выполняемые ручным способом | [6 empty] | 82 |  |  |  |  | 4.25
Итого | [6 empty] | 156030 |  |  |  |  | 380.57
В том числе:
Материалы | [6 empty] | 132937
Машины и механизмы | [6 empty] | 8661
ФОТ | [6 empty] | 4636
Накладные расходы | [6 empty] | 6400
Сметная прибыль | [6 empty] | 3645
ВСЕГО по смете | [6 empty] | 156030 |  |  |  |  | 380.57
Пересчет в ТЦ - индексы для бюджетного финансирования на март 2017 г.
Оплата труда рабочих ТЦ |  |  |  |  | 21.324 |  | 84592.308
Стоимость механизмов ТЦ |  |  |  |  | 6.152 |  | 53282.472
Стоимость материалов ТЦ |  |  |  |  | 6.32 |  | 840161.84
Перевозка автомобильным транспортом ТЦ - 3.2.13.06.17 (т.8) |  |  |  |  | 10.144 |  | 3175.072
Погрузка ТЦ - 3.2.15.06.17 |  |  |  |  | 11.341 |  | 1213.487
Накладные расходы в ТЦ с к=0,85 (68%-поз.47, 88%-поз.13,30, 89%- поз.9,10, 121%-поз.1-8,11,12,16-29,33-46) |  |  |  |  | 21.324 |  | 116233
Сметная прибыль в ТЦ с К=0,8 (31%-поз.47, 48%-поз.13,30, 44%- поз.9,10, 65%-поз.1-8,11,12,16-29,33-46) |  |  |  |  | 21.324 |  | 62367
Итого по смете в ТЦ | [6 empty] | 1161025.179
Строительный контроль - 2,14% | [6 empty] | 24845.9388
Итого: | [6 empty] | 1185871.1178
Непредвиденные расходы - 2% | [6 empty] | 23717.4224
Итого: | [6 empty] | 1209588.5402
НДС - 18% | [6 empty] | 217725.9372
ВСЕГО по смете в ТЦ с НДС | [6 empty] | 1427314.4774 |  |  |  |  | 380.57
ПОТРЕБНОЕ КОЛИЧЕСТВО РЕСУРСОВ:
№ п.п | Код ресурса | Наименование | Ед. изм. | Кол-во
Ресурсы подрядчика
Трудозатраты
1 | 1-1-5 | Затраты труда рабочих (ср 1,5) | чел.час | 4.25
2 | 1-2-0 | Затраты труда рабочих (ср 2) | чел.час | 8.64
3 | 1-2-3 | Затраты труда рабочих (ср 2,3) | чел.час | 4.38
4 | 1-2-5 | Затраты труда рабочих (ср 2,5) | чел.час | 18.34
5 | 1-2-7 | Затраты труда рабочих (ср 2,7) | чел.час | 27.13
6 | 1-2-9 | Затраты труда рабочих (ср 2,9) | чел.час | 212.26
7 | 1-3-7 | Затраты труда рабочих (ср 3,7) | чел.час | 12.94
8 | 1-3-8 | Затраты труда рабочих (ср 3,8) | чел.час | 64.18
9 | 1-4-0 | Затраты труда рабочих (ср 4) | чел.час | 28.45
10 | 2 | Затраты труда машинистов | чел.час | 43.88
Машины и механизмы
11 | 020129 | Краны башенные при работе на других видах строительства 8 т | маш.час | 0.86
12 | 021141 | Краны на автомобильном ходу при работе на других видах строительства 10 т | маш.час | 15.26
13 | 030101 | Автопогрузчики 5 т | маш.час | 1
14 | 040202 | Агрегаты сварочные передвижные с номинальным сварочным током 250-400 А с дизельным двигателем | маш.час | 8.87
15 | 050101 | Компрессоры передвижные с двигателем внутреннего сгорания давлением до 686 кПа (7 ат), производительность до 5 м3/мин | маш.час | 4.38
16 | 070149 | Бульдозеры при работе на других видах строительства 79 кВт (108 л.с.) | маш.час | 0.75
17 | 091400 | Рыхлители прицепные (без трактора) | маш.час | 0.14
18 | 111301 | Вибратор поверхностный | маш.час | 2.3
19 | 120101 | Автогудронаторы 3500 л | маш.час | 0.07
20 | 120202 | Автогрейдеры среднего типа 99 кВт (135 л.с.) | маш.час | 1.33
21 | 120600 | Заливщик швов на базе автомобиля | маш.час | 9.63
22 | 120906 | Катки дорожные самоходные гладкие 8 т | маш.час | 0.79
23 | 120907 | Катки дорожные самоходные гладкие 13 т | маш.час | 5.77
24 | 120911 | Катки на пневмоколесном ходу 30 т | маш.час | 1.97
25 | 121011 | Котлы битумные передвижные 400 л | маш.час | 0.72
26 | 121601 | Машины поливомоечные 6000 л | маш.час | 1.85
27 | 121803 | Распределители каменной мелочи | маш.час | 0.16
28 | 122801 | Виброплита с двигателем внутреннего сгорания | маш.час | 3.03
29 | 330804 | Молотки при работе от передвижных компрессорных станций отбойные пневматические | маш.час | 13.12
30 | 400001 | Автомобили бортовые, грузоподъемность до 5 т | маш.час | 6.67
Материалы
31 | 101-1513 | Электроды диаметром 4 мм Э42 | т | 0.011
32 | 101-1556 | Битумы нефтяные дорожные марки БНД-60/90, БНД 90/130 | т | 0.3969
33 | 101-1668 | Рогожа | м2 | 12
34 | 101-1763 | Мастика битумно-полимерная | т | 0.207
35 | 101-1805 | Гвозди строительные | т | 0.0028
36 | 102-0038 | Брусья необрезные хвойных пород длиной 4-6,5 м, все ширины, толщиной 100, 125 мм, IV сорта | м3 | 0.4743
37 | 204-0100 | Горячекатаная арматурная сталь класса А-I, А-II, А-III | т | 0.0368
38 | 401-0006 | Бетон тяжелый, класс В15 (М200) | м3 | 16.46
39 | 401-0010 | Бетон тяжелый, класс В27,5 (М350) | м3 | 0.1932
40 | 402-0004 | Раствор готовый кладочный цементный марки 100 | м3 | 0.1674
41 | 402-0078 | Раствор готовый отделочный тяжелый, цементный 1:3 | м3 | 0.3312
42 | 408-0014 | Щебень из природного камня для строительных работ марка 800, фракция 10-20 мм | м3 | 3.6
43 | 408-0016 | Щебень из природного камня для строительных работ марка 800, фракция 40-70 мм | м3 | 49.59
44 | 410-0054 | Асфальт литой для покрытий тротуаров тип II (жесткий) | т | 26.641
45 | 411-0001 | Вода | м3 | 14.9206
46 | ТССЦ-401-0006 | ... | м3 | 2.5916
47 | ТССЦ-401-0006 | - Бетон тяжелый, класс В15 (М200) | м3 | 19.0516
48 | ТССЦ-401-0006 | - ИСКЛЮЧИТЬ. Бетон тяжелый, класс В15 (М200) | м3 | -16.46
49 | ТССЦ-402-0004 | ... | м3 | -0.11216
50 | ТССЦ-402-0004 | - ИСКЛЮЧИТЬ. Раствор готовый кладочный цементный марки 100 | м3 | -0.1674
51 | ТССЦ-402-0004 | - Раствор готовый кладочный цементный марки 100 | м3 | 0.055242
52 | ТССЦ-403-2440 | Плиты перекрытия лотков и каналов доборные П12-12 /бетон В25 (М350), объем 0,71 м3, расход арматуры 32,0 кг/ (серия 3.006.1-2/87 вып. 2) (Плита П12-15 V=0,71м3) | шт. | 65
53 | ТССЦ-403-8023 | Камни бортовые БР 100.20.8 /бетон В22,5 (М300), объем 0,016 м3/ (ГОСТ 6665-91) | шт. | 279
54 | ТССЦ-408-0014 | ИСКЛЮЧИТЬ. Щебень из природного камня для строительных работ марка 800, фракция 10-20 мм | м3 | -3.6
55 | ТССЦ-408-0016 | ИСКЛЮЧИТЬ. Щебень из природного камня для строительных работ марка 800, фракция 40-70 мм | м3 | -24.19
56 | ТССЦ-408-0200 | Смесь песчано-гравийная природная | м3 | 34.0014
57 | ТССЦ-409-0074 | Щебень шлаковый для дорожного строительства, фракция 20-40 мм, марка 600 | м3 | 27.79
58 | ТССЦ-410-0001 | Смеси асфальтобетонные дорожные, аэродромные и асфальтобетон (горячие для плотного асфальтобетона мелко и крупнозернистые, песчаные), марка I, тип А | т | 26.641
59 | ТССЦ-410-0054 | ИСКЛЮЧИТЬ. Асфальт литой для покрытий тротуаров тип II (жесткий) | т | -26.641
Удаленные и замененные ресурсы
Материалы
60 | 401-9021 | Бетон | м3 | 4.896
61 | 403-9138 | Плиты сборные железобетонные | м3 | 46
62 | 408-0200 | Смесь песчано-гравийная природная | м3
63 | 413-9010 | Камни бортовые | м | 279
Составил: ___________________________
(должность, подпись, расшифровка)
Проверил: ___________________________
(должность, подпись, расшифровка)