## ЛСР по форме №4 с материалами
УТВЕРЖДАЮ:
Директор ООО "УК ПИОНЕР" В.А. Лященко
__________________
"______ " _______________2017 г.
Муниципальная программа "Комплексное благоустройство территории Новокузнецкого городского округа в рамках реализации приоритетного проекта "Программа: Формирование комфортной городской среды"
(наименование стройки)
ЛОКАЛЬНЫЙ СМЕТНЫЙ РАСЧЕТ № 17
(локальная смета)
на | благоустройство территории (дополнительный объем работ), г. Новокузнецк, ул. Тореза д.78
(наименование работ и затрат, наименование объекта)
| Основание: ведомость объемов работ |  |  |  |  | в ТЦ на март 2017 г.
| Сметная стоимость строительных работ _______________________________________________________________________________________________ |  | ___________________________28,105 |  | тыс. руб. |  | 273.347 | тыс. руб.
| Средства на оплату труда _______________________________________________________________________________________________ |  | ___________________________1,139 |  | тыс. руб. |  | 20.428 | тыс. руб.
| Сметная трудоемкость _______________________________________________________________________________________________ |  | _______________________________________________________________________________________________93,37 |  | чел.час
Составлен(а) в текущих (прогнозных) ценах по состоянию на 01.01.2000 г./ март 2017 г.
№ пп | Шифр и номер позиции норматива | Наименование работ и затрат, единица измерения | Количество | Стоимость единицы, руб. |  |  | Общая стоимость, руб. |  |  |  | Затраты труда рабочих, чел.-ч, не занятых обслуживанием машин
|  |  |  | всего | эксплуата- ции машин | мате- риалы | Всего | оплаты труда | эксплуата- ции машин | мате- риалы
|  |  |  | оплаты труда | в т.ч. оплаты труда |  |  |  | в т.ч. оплаты труда |  | на единицу | всего
1 | 2 | 3 | 4 | 5 | 6 | 7 | 8 | 9 | 10 | 11 | 12 | 13
Раздел 1. Расширение дороги
1 | ТЕР01-01-030-02 Редакция 2014г.- И1 | Разработка грунта с перемещением до 10 м бульдозерами мощностью: 59 кВт (80 л.с.), группа грунтов 2 (1000 м3 грунта) Земляные работы, выполняемые механизированным способом: НР (2 руб.): 95% от ФОТ СП (1 руб.): 43%=50%*0,85 от ФОТ | 0,0093 (31*0,3) / 1000 | 1719.77 | 1719,77 176,21 |  | 16 |  | 16 2
2 | ТССЦпг-01-01-01-039 Редакция 2014г.- И1 | Погрузочные работы при автомобильных перевозках: грунта растительного слоя (земля, перегной) (1 т груза) Погрузо-разгрузочные работы: НР 0% от ФОТ СП 0% от ФОТ | 9,342 (31*0,3-(0,1*0,3*34,5+0,1*0,3*16))*1,2 | 5.42 |  |  | 51
3 | ТССЦпг-03-21-01-011 Редакция 2014г.- И1 | Перевозка грузов автомобилями-самосвалами грузоподъемностью 10 т, работающих вне карьера, на расстояние: до 11 км I класс груза (1 т груза) Перевозка грузов автотранспортом: НР 0% от ФОТ СП 0% от ФОТ | 9,342 (31*0,3-(0,1*0,3*34,5+0,1*0,3*16))*1,2 | 13.55 |  |  | 127
4 | ТЕР27-04-006-03 Редакция 2014г.- И1 | Устройство оснований толщиной 15 см из щебня фракции 40-70 мм при укатке каменных материалов с пределом прочности на сжатие свыше 68,6 до 98,1 МПа (свыше 700 до 1000 кгс/см2): нижнего слоя двухслойных (1000 м2 основания) Автомобильные дороги: НР (34 руб.): 142% от ФОТ СП (19 руб.): 81%=95%*0,85 от ФОТ | 0,031 31 / 1000 | 34786,24 325,53 | 3574,42 456,24 | 30886.29 | 1078 | 10 | 111 14 | 957 | 33.15 | 1.03
5 | ТЕР27-04-006-02 Редакция 2014г.- И1 | Устройство оснований толщиной 15 см из щебня фракции 40-70 мм при укатке каменных материалов с пределом прочности на сжатие свыше 68,6 до 98,1 МПа (свыше 700 до 1000 кгс/см2): верхнего слоя двухслойных (1000 м2 основания) Автомобильные дороги: НР (45 руб.): 142% от ФОТ СП (26 руб.): 81%=95%*0,85 от ФОТ | 0,031 31 / 1000 | 39145,58 359,71 | 5368,03 687,36 | 33417.84 | 1214 | 11 | 166 21 | 1037 | 36.63 | 1.14
6 | ТССЦ-408-0014 Редакция 2014г.- И1 | ИСКЛЮЧИТЬ: Щебень из природного камня для строительных работ марка 800, фракция 10-20 мм (м3) Автомобильные дороги | -0.47 | 167.45 |  | 167.45 | -79 |  |  | -79
7 | ТССЦ-408-0016 Редакция 2014г.- И1 | ИСКЛЮЧИТЬ: Щебень из природного камня для строительных работ марка 800, фракция 40-70 мм (м3) Автомобильные дороги | -5.9 | 163.21 |  | 163.21 | -963 |  |  | -963
8 | ТЕР27-04-006-04 Редакция 2014г.- И1 | На каждый 1 см изменения толщины слоя исключать к расценкам 27-04-006-01, 27-04-006-02, 27-04-006-03 до толщины 8 см (1000 м2 основания) (ПЗ=7 (ОЗП=7; ЭМ=7 к расх.; ЗПМ=7; МАТ=7 к расх.; ТЗ=7; ТЗМ=7)) Автомобильные дороги: НР (-11 руб.): 142% от ФОТ СП (-6 руб.): 81%=95%*0,85 от ФОТ | -0,031 -31 / 1000 | 16176.58 | 1781,43 253,33 | 14395.15 | -501 |  | -55 -8 | -446
9 | ТССЦ-408-0016 Редакция 2014г.- И1 | ИСКЛЮЧИТЬ: Щебень из природного камня для строительных работ марка 800, фракция 40-70 мм (м3) Автомобильные дороги | 2.7 | 163.21 |  | 163.21 | 441 |  |  | 441
10 | ТССЦ-409-0074 Редакция 2014г.- И1 | Щебень шлаковый для дорожного строительства, фракция 20-40 мм, марка 600 (м3) Автомобильные дороги | 3,67 0,47+5,9-2,7 | 101.29 |  | 101.29 | 372 |  |  | 372
11 | ТЕР27-06-026-01 Редакция 2014г.- И1 | Розлив вяжущих материалов (1 т) Автомобильные дороги: НР 142% от ФОТ СП 81%=95%*0,85 от ФОТ | 0,0248 31*0,8*0,001 | 1981.77 | 49,08 8,59 | 1932.69 | 49 |  | 1 | 48
12 | ТЕР27-06-020-03 Редакция 2014г.- И1 | Устройство покрытия толщиной 4 см из горячих асфальтобетонных смесей плотных крупнозернистых типа АБ, плотность каменных материалов: 2,5-2,9 т/м3 (нижний слой) (1000 м2 покрытия) Автомобильные дороги: НР (34 руб.): 142% от ФОТ СП (19 руб.): 81%=95%*0,85 от ФОТ | 0,031 31 / 1000 | 3437,9 442,75 | 2769,94 315,39 | 225.21 | 107 | 14 | 86 10 | 7 | 38.3 | 1.19
13 | ТССЦ-410-0006 Редакция 2014г.- И1 | Смеси асфальтобетонные дорожные, аэродромные и асфальтобетон (горячие для плотного асфальтобетона мелко и крупнозернистые, песчаные), марка II, тип Б - среднезернистые (т) Автомобильные дороги | 2,9698 0,031*95,8 | 570.7 |  | 570.7 | 1695 |  |  | 1695
14 | ТЕР27-06-026-01 Редакция 2014г.- И1 | Розлив вяжущих материалов Норма расхода горячего битума по щебеночному основанию - 0,3кг/м2 1,03-коэффициент расхода (1 т) Автомобильные дороги: НР 142% от ФОТ СП 81%=95%*0,85 от ФОТ | 0,0096 31*0,3*1,03*0,001 | 1981.77 | 49,08 8,59 | 1932.69 | 19 |  |  | 19
15 | ТЕР27-06-020-01 Редакция 2014г.- И1 | Устройство покрытия толщиной 4 см из горячих асфальтобетонных смесей плотных мелкозернистых типа АБВ, плотность каменных материалов: 2,5-2,9 т/м3 (1000 м2 покрытия) Автомобильные дороги: НР (34 руб.): 142% от ФОТ СП (19 руб.): 81%=95%*0,85 от ФОТ | 0,031 31 / 1000 | 3437,9 442,75 | 2769,94 315,39 | 225.21 | 107 | 14 | 86 10 | 7 | 38.3 | 1.19
16 | ТЕР27-06-021-01 Редакция 2014г.- И1 | На каждые 0,5 см изменения толщины покрытия исключать: к расценке 27-06-020-01 до толщины 3 см (1000 м2 покрытия) (ПЗ=2 (ОЗП=2; ЭМ=2 к расх.; ЗПМ=2; МАТ=2 к расх.; ТЗ=2; ТЗМ=2)) Автомобильные дороги: НР 142% от ФОТ СП 81%=95%*0,85 от ФОТ | -0,031 -31 / 1000 | 14,78 2,08 | 7.44 | 5.26 |  |  |  |  | 0.18 | -0.01
17 | ТССЦ-410-0001 Редакция 2014г.- И1 | Смеси асфальтобетонные дорожные, аэродромные и асфальтобетон (горячие для плотного асфальтобетона мелко и крупнозернистые, песчаные), марка I, тип А (т) Автомобильные дороги | 2,25 3-0,75 | 554.28 |  | 554.28 | 1247 |  |  | 1247
18 | ТЕР27-02-010-02 Редакция 2014г.- И1 | Установка бортовых камней бетонных: при других видах покрытий (100 м бортового камня) Автомобильные дороги: НР (179 руб.): 142% от ФОТ СП (102 руб.): 81%=95%*0,85 от ФОТ | 0,16 16 / 100 | 4554,61 772,97 | 104,2 11,02 | 3677.44 | 729 | 124 | 17 2 | 588 | 76.08 | 12.17
19 | Прайс-лист ТД "Авангард" | Камни бортовые бетонные, марка П-1у (м3) МАТ=10395/1,18/6,32*1,046*1,02 Автомобильные дороги | 0,858537 0,22/4,1*16 | 1487.16 |  | 1487.16 | 1277 |  |  | 1277
20 | ТЕР01-02-061-01 Редакция 2014г.- И1 | Засыпка вручную траншей, пазух котлованов и ям, группа грунтов: 1 - присыпка грунтом бортового камня со стороны газона (100 м3 грунта) Земляные работы, выполняемые ручным способом: НР (3 руб.): 80% от ФОТ СП (2 руб.): 38%=45%*0,85 от ФОТ | 0,0048 (0,1*0,3*16) / 100 | 797,39 797,39 |  |  | 4 | 4 |  |  | 88.5 | 0.42
Итого прямые затраты по разделу в ценах 2001г. | [6 empty] | 6990 | 177 | 428 51 | 6207 |  | 17.13
Накладные расходы | [6 empty] | 320
Сметная прибыль | [6 empty] | 183
Итого по разделу 1 Расширение дороги | [6 empty] | 7493 |  |  |  |  | 17.13
Раздел 2. Парковка
21 | ТЕР01-01-030-02 Редакция 2014г.- И1 | Разработка грунта с перемещением до 10 м бульдозерами мощностью: 59 кВт (80 л.с.), группа грунтов 2 (1000 м3 грунта) Земляные работы, выполняемые механизированным способом: НР (3 руб.): 95% от ФОТ СП (1 руб.): 43%=50%*0,85 от ФОТ | 0,01815 (60,5*0,3) / 1000 | 1719.77 | 1719,77 176,21 |  | 31 |  | 31 3
22 | ТССЦпг-01-01-01-039 Редакция 2014г.- И1 | Погрузочные работы при автомобильных перевозках: грунта растительного слоя (земля, перегной) (1 т груза) Погрузо-разгрузочные работы: НР 0% от ФОТ СП 0% от ФОТ | 21,78 60,5*0,3*1,2 | 5.42 |  |  | 118
23 | ТССЦпг-03-21-01-010 Редакция 2014г.- И1 | Перевозка грузов автомобилями-самосвалами грузоподъемностью 10 т, работающих вне карьера, на расстояние: до 10 км I класс груза (1 т груза) Перевозка грузов автотранспортом: НР 0% от ФОТ СП 0% от ФОТ | 21,78 60,5*0,3*1,2 | 13.1 |  |  | 285
24 | ТЕРр68-12-7 Редакция 2014г.- И1 | Снятие деформированных асфальтобетонных покрытий самоходными холодными фрезами с шириной фрезерования 500-1000 мм и толщиной слоя: до 50 мм (1000 м2 покрытия) Благоустройство (ремонтно-строительные): НР (2 руб.): 104% от ФОТ СП (1 руб.): 60% от ФОТ | 0,0075 (15*0,5) / 1000 | 8427,43 67,46 | 8359,97 184,46 |  | 63 | 1 | 62 1 |  | 7.2 | 0.05
25 | ТЕРр68-14-2 Редакция 2014г.- И1 | Разборка бортовых камней: на щебеночном основании (100 м) Благоустройство (ремонтно-строительные): НР (95 руб.): 104% от ФОТ СП (55 руб.): 60% от ФОТ | 0,15 15 / 100 | 1008,65 525,77 | 482,88 77,31 |  | 151 | 79 | 72 12 |  | 52.63 | 7.89
26 | ТССЦпг-01-01-01-043 Редакция 2014г.- И1 | Погрузочные работы при автомобильных перевозках: мусора строительного с погрузкой экскаваторами емкостью ковша до 0,5 м3 (1 т груза) Погрузо-разгрузочные работы: НР 0% от ФОТ СП 0% от ФОТ | 1,584 0,044*15*2,4 | 4.49 |  |  | 7
27 | ТССЦпг-03-21-01-011 Редакция 2014г.- И1 | Перевозка грузов автомобилями-самосвалами грузоподъемностью 10 т, работающих вне карьера, на расстояние: до 11 км I класс груза (1 т груза) Перевозка грузов автотранспортом: НР 0% от ФОТ СП 0% от ФОТ | 2,324 0,74+0,044*15*2,4 | 13.55 |  |  | 31
28 | ТЕР27-04-006-03 Редакция 2014г.- И1 | Устройство оснований толщиной 15 см из щебня фракции 40-70 мм при укатке каменных материалов с пределом прочности на сжатие свыше 68,6 до 98,1 МПа (свыше 700 до 1000 кгс/см2): нижнего слоя двухслойных (1000 м2 основания) Автомобильные дороги: НР (68 руб.): 142% от ФОТ СП (39 руб.): 81%=95%*0,85 от ФОТ | 0,0605 60,5 / 1000 | 34786,24 325,53 | 3574,42 456,24 | 30886.29 | 2105 | 20 | 216 28 | 1869 | 33.15 | 2.01
29 | ТЕР27-04-006-02 Редакция 2014г.- И1 | Устройство оснований толщиной 15 см из щебня фракции 40-70 мм при укатке каменных материалов с пределом прочности на сжатие свыше 68,6 до 98,1 МПа (свыше 700 до 1000 кгс/см2): верхнего слоя двухслойных (1000 м2 основания) Автомобильные дороги: НР (91 руб.): 142% от ФОТ СП (52 руб.): 81%=95%*0,85 от ФОТ | 0,0605 60,5 / 1000 | 39145,58 359,71 | 5368,03 687,36 | 33417.84 | 2368 | 22 | 325 42 | 2021 | 36.63 | 2.22
30 | ТССЦ-408-0014 Редакция 2014г.- И1 | ИСКЛЮЧИТЬ: Щебень из природного камня для строительных работ марка 800, фракция 10-20 мм (м3) Автомобильные дороги | -0.91 | 167.45 |  | 167.45 | -152 |  |  | -152
31 | ТССЦ-408-0016 Редакция 2014г.- И1 | ИСКЛЮЧИТЬ: Щебень из природного камня для строительных работ марка 800, фракция 40-70 мм (м3) Автомобильные дороги | -11 | 163.21 |  | 163.21 | -1795 |  |  | -1795
32 | ТЕР27-04-006-04 Редакция 2014г.- И1 | На каждый 1 см изменения толщины слоя исключать к расценкам 27-04-006-01, 27-04-006-02, 27-04-006-03 до толщины 8 см (1000 м2 основания) (ПЗ=7 (ОЗП=7; ЭМ=7 к расх.; ЗПМ=7; МАТ=7 к расх.; ТЗ=7; ТЗМ=7)) Автомобильные дороги: НР (-21 руб.): 142% от ФОТ СП (-12 руб.): 81%=95%*0,85 от ФОТ | -0,0605 -60,5 / 1000 | 16176.58 | 1781,43 253,33 | 14395.15 | -979 |  | -108 -15 | -871
33 | ТССЦ-408-0016 Редакция 2014г.- И1 | ИСКЛЮЧИТЬ: Щебень из природного камня для строительных работ марка 800, фракция 40-70 мм (м3) Автомобильные дороги | 5.3 | 163.21 |  | 163.21 | 865 |  |  | 865
34 | ТССЦ-409-0074 Редакция 2014г.- И1 | Щебень шлаковый для дорожного строительства, фракция 20-40 мм, марка 600 (м3) Автомобильные дороги | 6,61 0,91+11-5,3 | 101.29 |  | 101.29 | 670 |  |  | 670
35 | ТЕР27-06-026-01 Редакция 2014г.- И1 | Розлив вяжущих материалов (1 т) Автомобильные дороги: НР 142% от ФОТ СП 81%=95%*0,85 от ФОТ | 0,0484 60,5*0,8*0,001 | 1981.77 | 49,08 8,59 | 1932.69 | 96 |  | 2 | 94
36 | ТЕР27-06-020-03 Редакция 2014г.- И1 | Устройство покрытия толщиной 4 см из горячих асфальтобетонных смесей плотных крупнозернистых типа АБ, плотность каменных материалов: 2,5-2,9 т/м3 (1000 м2 покрытия) Автомобильные дороги: НР (65 руб.): 142% от ФОТ СП (37 руб.): 81%=95%*0,85 от ФОТ | 0,0605 60,5 / 1000 | 3437,9 442,75 | 2769,94 315,39 | 225.21 | 208 | 27 | 168 19 | 13 | 38.3 | 2.32
37 | ТССЦ-410-0006 Редакция 2014г.- И1 | Смеси асфальтобетонные дорожные, аэродромные и асфальтобетон (горячие для плотного асфальтобетона мелко и крупнозернистые, песчаные), марка II, тип Б - среднезернистые (т) Автомобильные дороги | 5,7959 60,5*95,8/1000 | 570.7 |  | 570.7 | 3308 |  |  | 3308
38 | ТЕР27-06-020-01 Редакция 2014г.- И1 | Устройство покрытия толщиной 4 см из горячих асфальтобетонных смесей плотных мелкозернистых типа АБВ, плотность каменных материалов: 2,5-2,9 т/м3 (1000 м2 покрытия) Автомобильные дороги: НР (65 руб.): 142% от ФОТ СП (37 руб.): 81%=95%*0,85 от ФОТ | 0,0605 60,5 / 1000 | 3437,9 442,75 | 2769,94 315,39 | 225.21 | 208 | 27 | 168 19 | 13 | 38.3 | 2.32
39 | ТЕР27-06-021-01 Редакция 2014г.- И1 | На каждые 0,5 см изменения толщины покрытия исключать: к расценке 27-06-020-01 до толщины 3 см (1000 м2 покрытия) (ПЗ=2 (ОЗП=2; ЭМ=2 к расх.; ЗПМ=2; МАТ=2 к расх.; ТЗ=2; ТЗМ=2)) Автомобильные дороги: НР 142% от ФОТ СП 81%=95%*0,85 от ФОТ | -0,0605 -60,5 / 1000 | 14,78 2,08 | 7.44 | 5.26 | -1 |  | -1 |  | 0.18 | -0.01
40 | ТССЦ-410-0001 Редакция 2014г.- И1 | Смеси асфальтобетонные дорожные, аэродромные и асфальтобетон (горячие для плотного асфальтобетона мелко и крупнозернистые, песчаные), марка I, тип А (т) Автомобильные дороги | 4,3 5,8-1,5 | 554.28 |  | 554.28 | 2383 |  |  | 2383
41 | ТЕР27-02-010-02 Редакция 2014г.- И1 | Установка бортовых камней бетонных: при других видах покрытий (100 м бортового камня) Автомобильные дороги: НР (244 руб.): 142% от ФОТ СП (139 руб.): 81%=95%*0,85 от ФОТ | 0,22 22 / 100 | 4554,61 772,97 | 104,2 11,02 | 3677.44 | 1002 | 170 | 23 2 | 809 | 76.08 | 16.74
42 | Прайс-лист ТД "Авангард" | Камни бортовые бетонные, марка П-1у (м3) МАТ=10395/1,18/6,32*1,046*1,02 Автомобильные дороги | 1,180488 0,22/4,1*22 | 1487.16 |  | 1487.16 | 1756 |  |  | 1756
43 | ТЕР01-02-061-01 Редакция 2014г.- И1 | Засыпка вручную траншей, пазух котлованов и ям, группа грунтов: 1 - присыпка грунтом бортового камня со стороны газона (100 м3 грунта) Земляные работы, выполняемые ручным способом: НР (4 руб.): 80% от ФОТ СП (2 руб.): 38%=45%*0,85 от ФОТ | 0,0066 (0,1*0,3*22) / 100 | 797,39 797,39 |  |  | 5 | 5 |  |  | 88.5 | 0.58
Итого прямые затраты по разделу в ценах 2001г. | [6 empty] | 12733 | 351 | 958 111 | 10983 |  | 34.12
Накладные расходы | [6 empty] | 617
Сметная прибыль | [6 empty] | 351
Итого по разделу 2 Парковка | [6 empty] | 13701 |  |  |  |  | 34.12
Раздел 3. Тротуарная дорожка
44 | ТЕРр68-12-4 Редакция 2014г.- И1 | Разборка покрытий и оснований: асфальтобетонных с помощью молотков отбойных (100 м3 конструкций) Благоустройство (ремонтно-строительные): НР (30 руб.): 104% от ФОТ СП (17 руб.): 60% от ФОТ | 0,01 (25*0,04) / 100 | 5817,4 2431,07 | 3386,33 508,68 |  | 58 | 24 | 34 5 |  | 243.35 | 2.43
45 | ТССЦпг-01-01-01-043 Редакция 2014г.- И1 | Погрузочные работы при автомобильных перевозках: мусора строительного с погрузкой экскаваторами емкостью ковша до 0,5 м3 (1 т груза) Погрузо-разгрузочные работы: НР 0% от ФОТ СП 0% от ФОТ | 1,8 25*0,04*1,8 | 4.49 |  |  | 8
46 | ТССЦпг-03-21-01-011 Редакция 2014г.- И1 | Перевозка грузов автомобилями-самосвалами грузоподъемностью 10 т, работающих вне карьера, на расстояние: до 11 км I класс груза (1 т груза) Перевозка грузов автотранспортом: НР 0% от ФОТ СП 0% от ФОТ | 1,8 25*0,04*1,8 | 13.55 |  |  | 24
47 | ТЕР27-04-001-02 Редакция 2014г.- И1 | Устройство подстилающих и выравнивающих слоев оснований: из песчано-гравийной смеси, дресвы (100 м3 материала основания (в плотном теле)) Автомобильные дороги: НР (21 руб.): 142% от ФОТ СП (12 руб.): 81%=95%*0,85 от ФОТ | 0,04 (25*0,16) / 100 | 3406,65 151,38 | 3241,41 225,7 | 13.86 | 136 | 6 | 130 9 |  | 15.72 | 0.63
48 | ТССЦ-408-0200 Редакция 2014г.- И1 | Смесь песчано-гравийная природная (м3) Автомобильные дороги | 4,88 25*0,16*1,22 | 123.78 |  | 123.78 | 604 |  |  | 604
49 | ТЕР27-06-026-01 Редакция 2014г.- И1 | Розлив вяжущих материалов (1 т) Автомобильные дороги: НР 142% от ФОТ СП 81%=95%*0,85 от ФОТ | 0,02 25*0,8*0,001 | 1981.77 | 49,08 8,59 | 1932.69 | 40 |  | 1 | 39
50 | ТЕР27-07-001-04 Редакция 2014г.- И1 | Устройство асфальтобетонных покрытий дорожек и тротуаров двухслойных: верхний слой из песчаной асфальтобетонной смеси толщиной 3 см (100 м2 покрытия) Автомобильные дороги: НР (43 руб.): 142% от ФОТ СП (24 руб.): 81%=95%*0,85 от ФОТ | 0,25 25 / 100 | 4244,43 118,03 | 73,39 0,32 | 4053.01 | 1061 | 30 | 18 | 1013 | 10.21 | 2.55
51 | ТССЦ-410-0054 Редакция 2014г.- И1 | ИСКЛЮЧИТЬ. Асфальт литой для покрытий тротуаров тип II (жесткий) (т) Автомобильные дороги | -1,8 | 551.88 |  | 551.88 | -993 |  |  | -993
52 | ТЕР27-07-001-02 Редакция 2014г.- И1 | На каждые 0,5 см изменения толщины покрытия добавлять к расценке 27-07-001-01 до толщ.4см (100 м2 покрытия) (до толщ.4см ПЗ=2 (ОЗП=2; ЭМ=2 к расх.; ЗПМ=2; МАТ=2 к расх.; ТЗ=2; ТЗМ=2)) Автомобильные дороги: НР (18 руб.): 142% от ФОТ СП (11 руб.): 81%=95%*0,85 от ФОТ | 0,25 25 / 100 | 1410,82 51,78 | 23.5 | 1335.54 | 353 | 13 | 6 | 334 | 4.64 | 1.16
53 | ТССЦ-410-0054 Редакция 2014г.- И1 | ИСКЛЮЧИТЬ. Асфальт литой для покрытий тротуаров тип II (жесткий) (т) Автомобильные дороги | -0,61 | 551.88 |  | 551.88 | -337 |  |  | -337
54 | ТССЦ-410-0001 Редакция 2014г.- И1 | Смеси асфальтобетонные дорожные, аэродромные и асфальтобетон (горячие для плотного асфальтобетона мелко и крупнозернистые, песчаные), марка I, тип А (т) Автомобильные дороги | 2,39 0,25*7,14+0,25*2,42 | 554.28 |  | 554.28 | 1325 |  |  | 1325
55 | ТЕР27-02-010-02 Редакция 2014г.- И1 | Установка бортовых камней бетонных: при других видах покрытий (100 м бортового камня) Автомобильные дороги: НР (490 руб.): 142% от ФОТ СП (279 руб.): 81%=95%*0,85 от ФОТ | 0,44 44 / 100 | 4554,61 772,97 | 104,2 11,02 | 3677.44 | 2004 | 340 | 46 5 | 1618 | 76.08 | 33.48
56 | Прайс-лист ТД "Авангард" | Камни бортовые бетонные, марка П-5у (м3) МАТ=12443/1,18/6,32*1,046*1,02 Автомобильные дороги | 0,924 0,063/3*44 | 1780.16 |  | 1780.16 | 1645 |  |  | 1645
57 | ТЕР01-02-061-01 Редакция 2014г.- И1 | Засыпка вручную траншей, пазух котлованов и ям, группа грунтов: 1 - присыпка грунтом бортового камня со стороны газона (100 м3 грунта) Земляные работы, выполняемые ручным способом: НР (14 руб.): 80% от ФОТ СП (6 руб.): 38%=45%*0,85 от ФОТ | 0,02112 (0,16*0,3*44) / 100 | 797,39 797,39 |  |  | 17 | 17 |  |  | 88.5 | 1.87
Итого прямые затраты по разделу в ценах 2001г. | [6 empty] | 5945 | 430 | 235 19 | 5248 |  | 42.12
Накладные расходы | [6 empty] | 616
Сметная прибыль | [6 empty] | 349
Итого по разделу 3 Тротуарная дорожка | [6 empty] | 6910 |  |  |  |  | 42.12
ИТОГИ ПО СМЕТЕ:
Итого прямые затраты по смете в ценах 2001г. | [6 empty] | 25668 | 958 | 1621 181 | 22438 |  | 93.37
Накладные расходы | [6 empty] | 1553
В том числе, справочно:
80% ФОТ (от 26) (Поз. 20, 43, 57) | [6 empty] | 21
95% ФОТ (от 5) (Поз. 1, 21) | [6 empty] | 5
104% ФОТ (от 122) (Поз. 24-25, 44) | [6 empty] | 127
142% ФОТ (от 986) (Поз. 4-5, 8, 11-12, 14-16, 18, 28-29, 32, 35-36, 38-39, 41, 47, 49-55) | [6 empty] | 1400
Сметная прибыль | [6 empty] | 884
В том числе, справочно:
38% = 45%*0,85 ФОТ (от 26) (Поз. 20, 43, 57) | [6 empty] | 10
43% = 50%*0,85 ФОТ (от 5) (Поз. 1, 21) | [6 empty] | 2
60% ФОТ (от 122) (Поз. 24-25, 44) | [6 empty] | 73
81% = 95%*0,85 ФОТ (от 986) (Поз. 4-5, 8, 11-12, 14-16, 18, 28-29, 32, 35-36, 38-39, 41, 47, 49-55) | [6 empty] | 799
Итоги по смете:
Земляные работы, выполняемые механизированным способом | [6 empty] | 54
Погрузо-разгрузочные работы | [6 empty] | 184
Перевозка грузов автотранспортом | [6 empty] | 467
Автомобильные дороги | [6 empty] | 26871 |  |  |  |  | 80.13
Земляные работы, выполняемые ручным способом | [6 empty] | 57 |  |  |  |  | 2.87
Благоустройство (ремонтно-строительные) | [6 empty] | 472 |  |  |  |  | 10.37
Итого | [6 empty] | 28105 |  |  |  |  | 93.37
В том числе:
Материалы | [6 empty] | 22438
Машины и механизмы | [6 empty] | 1621
ФОТ | [6 empty] | 1139
Накладные расходы | [6 empty] | 1553
Сметная прибыль | [6 empty] | 884
ВСЕГО по смете | [6 empty] | 28105 |  |  |  |  | 93.37
Пересчет в ТЦ - индексы для бюджетного финансирования на март 2017 г.
Оплата труда рабочих ТЦ |  |  |  |  | 21.324 |  | 20428.392
Стоимость механизмов ТЦ |  |  |  |  | 6.152 |  | 9972.392
Стоимость материалов ТЦ |  |  |  |  | 6.32 |  | 141808.16
Перевозка автомобильным транспортом ТЦ - 3.2.13.06.17 (т.8) |  |  |  |  | 10.144 |  | 4737.248
Погрузка ТЦ - 3.2.15.06.17 |  |  |  |  | 11.341 |  | 2086.744
Накладные расходы в ТЦ с к=0,85 (68%-поз.21,44, 88%-поз.1,3,23,25, 121%-поз.6-20,28-42) |  |  |  |  | 21.324 |  | 28194
Сметная прибыль в ТЦ с К=0,8 (31%-поз.21,44, 48%-поз.1,3,23,25, 65%-поз.6-20,28-42) |  |  |  |  | 21.324 |  | 15123
Итого по смете в ТЦ | [6 empty] | 222349.936
Строительный контроль - 2,14% | [6 empty] | 4758.2886
Итого: | [6 empty] | 227108.2246
Непредвиденные расходы - 2% | [6 empty] | 4542.1645
Итого: | [6 empty] | 231650.5891
НДС - 18% | [6 empty] | 41697.106
ВСЕГО по смете в ТЦ с НДС | [6 empty] | 273347.6952 |  |  |  |  | 93.37
ПОТРЕБНОЕ КОЛИЧЕСТВО РЕСУРСОВ:
№ п.п | Код ресурса | Наименование | Ед. изм. | Кол-во
Ресурсы подрядчика
Трудозатраты
1 | 1-1-5 | Затраты труда рабочих (ср 1,5) | чел.час | 2.87
2 | 1-2-0 | Затраты труда рабочих (ср 2) | чел.час | 0.05
3 | 1-2-3 | Затраты труда рабочих (ср 2,3) | чел.час | 0.63
4 | 1-2-5 | Затраты труда рабочих (ср 2,5) | чел.час | 6.4
5 | 1-2-7 | Затраты труда рабочих (ср 2,7) | чел.час | 10.32
6 | 1-2-9 | Затраты труда рабочих (ср 2,9) | чел.час | 62.39
7 | 1-3-7 | Затраты труда рабочих (ср 3,7) | чел.час | 1.16
8 | 1-4-0 | Затраты труда рабочих (ср 4) | чел.час | 9.55
9 | 2 | Затраты труда машинистов | чел.час | 11.73
Машины и механизмы
10 | 021141 | Краны на автомобильном ходу при работе на других видах строительства 10 т | маш.час | 0.57
11 | 030101 | Автопогрузчики 5 т | маш.час | 0.72
12 | 050101 | Компрессоры передвижные с двигателем внутреннего сгорания давлением до 686 кПа (7 ат), производительность до 5 м3/мин | маш.час | 1.35
13 | 070148 | Бульдозеры при работе на других видах строительства 59 кВт (80 л.с.) | маш.час | 0.35
14 | 070149 | Бульдозеры при работе на других видах строительства 79 кВт (108 л.с.) | маш.час | 0.24
15 | 091400 | Рыхлители прицепные (без трактора) | маш.час | 0.01
16 | 120101 | Автогудронаторы 3500 л | маш.час | 0.04
17 | 120202 | Автогрейдеры среднего типа 99 кВт (135 л.с.) | маш.час | 0.3
18 | 120500 | Гудронаторы ручные | маш.час | 0.21
19 | 120906 | Катки дорожные самоходные гладкие 8 т | маш.час | 1.66
20 | 120907 | Катки дорожные самоходные гладкие 13 т | маш.час | 4.79
21 | 120911 | Катки на пневмоколесном ходу 30 т | маш.час | 0.28
22 | 121601 | Машины поливомоечные 6000 л | маш.час | 0.67
23 | 121803 | Распределители каменной мелочи | маш.час | 0.06
24 | 122000 | Укладчики асфальтобетона | маш.час | 0.58
25 | 122203 | Фрезы самоходные дорожные типа "Wirtgen", "Dynapac", "Caterpillar", "Roadtec", "Terex", "Bitelli", "ABG", "Bomag" с шириной барабана от 500 мм до 1000 мм | маш.час | 0.05
26 | 122301 | Трактор с щетками дорожными навесными | маш.час | 0.01
27 | 122801 | Виброплита с двигателем внутреннего сгорания | маш.час | 0.27
28 | 330804 | Молотки при работе от передвижных компрессорных станций отбойные пневматические | маш.час | 4.06
29 | 400001 | Автомобили бортовые, грузоподъемность до 5 т | маш.час | 0.05
30 | 400053 | Автомобиль-самосвал, грузоподъемность до 15 т | маш.час | 0.05
Материалы
31 | 101-0782 | Поковки из квадратных заготовок, масса 1,8 кг | т
32 | 101-1556 | Битумы нефтяные дорожные марки БНД-60/90, БНД 90/130 | т | 0.13
33 | 101-1805 | Гвозди строительные | т
34 | 102-0025 | Бруски обрезные хвойных пород длиной 4-6,5 м, шириной 75-150 мм, толщиной 40-75 мм, III сорта | м3 | 0.02
35 | 102-0038 | Брусья необрезные хвойных пород длиной 4-6,5 м, все ширины, толщиной 100, 125 мм, IV сорта | м3 | 0.14
36 | 401-0006 | Бетон тяжелый, класс В15 (М200) | м3 | 4.84
37 | 402-0004 | Раствор готовый кладочный цементный марки 100 | м3 | 0.05
38 | 408-0014 | Щебень из природного камня для строительных работ марка 800, фракция 10-20 мм | м3 | 1.38
39 | 408-0016 | Щебень из природного камня для строительных работ марка 800, фракция 40-70 мм | м3 | 25.8
40 | 410-0054 | Асфальт литой для покрытий тротуаров тип II (жесткий) | т | 2.41
41 | 411-0001 | Вода | м3 | 4.83
42 | Прайс-лист ТД "Авангард" | Камни бортовые бетонные, марка П-... | м3 | 2.963
43 | Прайс-лист ТД "Авангард" | - Камни бортовые бетонные, марка П-1у | м3 | 2.039
44 | Прайс-лист ТД "Авангард" | - Камни бортовые бетонные, марка П-5у | м3 | 0.924
45 | ТССЦ-408-0014 | ИСКЛЮЧИТЬ: Щебень из природного камня для строительных работ марка 800, фракция 10-20 мм | м3 | -1.38
46 | ТССЦ-408-0016 | ИСКЛЮЧИТЬ: Щебень из природного камня для строительных работ марка 800, фракция 40-70 мм | м3 | -8.9
47 | ТССЦ-408-0200 | Смесь песчано-гравийная природная | м3 | 4.88
48 | ТССЦ-409-0074 | Щебень шлаковый для дорожного строительства, фракция 20-40 мм, марка 600 | м3 | 10.28
49 | ТССЦ-410-0001 | Смеси асфальтобетонные дорожные, аэродромные и асфальтобетон (горячие для плотного асфальтобетона мелко и крупнозернистые, песчаные), марка I, тип А | т | 8.94
50 | ТССЦ-410-0006 | Смеси асфальтобетонные дорожные, аэродромные и асфальтобетон (горячие для плотного асфальтобетона мелко и крупнозернистые, песчаные), марка II, тип Б - среднезернистые | т | 8.7657
51 | ТССЦ-410-0054 | ИСКЛЮЧИТЬ. Асфальт литой для покрытий тротуаров тип II (жесткий) | т | -2.41
Удаленные и замененные ресурсы
Материалы
52 | 408-0200 | Смесь песчано-гравийная природная | м3
53 | 410-9010 | Смесь асфальтобетонная | т | 15.35
54 | 410-9014 | Лом асфальтобетона | т | 0.74
55 | 413-9010 | Камни бортовые | м | 82
Составил: ___________________________
(должность, подпись, расшифровка)
Проверил: ___________________________
(должность, подпись, расшифровка)