## ЛСР по форме №4 с материалами
УТВЕРЖДАЮ:
Директор ООО "УК ПИОНЕР" В.А. Ляшенко
__________________
"______ " _______________2017 г.
Муниципальная программа "Комплексное благоустройство территории Новокузнецкого городского округа в рамках реализации приоритетного проекта "Программа: Формирование комфортной городской среды"
(наименование стройки)
ЛОКАЛЬНЫЙ СМЕТНЫЙ РАСЧЕТ № 8
(локальная смета)
на | благоустройство территории, г.Новокузнецк, ул. Тореза 84 (Доп. перечень работ по благоустройству)
(наименование работ и затрат, наименование объекта)
| Основание: Дефектная ведомость |  |  |  |  | в ТЦ на март 2017 г.
| Сметная стоимость строительных работ _______________________________________________________________________________________________ |  | ___________________________113,472 |  | тыс. руб. |  | 1208.263 | тыс. руб.
| Средства на оплату труда _______________________________________________________________________________________________ |  | ___________________________6,744 |  | тыс. руб. |  | 136.004 | тыс. руб.
| Сметная трудоемкость _______________________________________________________________________________________________ |  | _______________________________________________________________________________________________619,21 |  | чел.час
Составлен(а) в текущих (прогнозных) ценах по состоянию на 01.01.2000 г./ март 2017 г.
№ пп | Шифр и номер позиции норматива | Наименование работ и затрат, единица измерения | Количество | Стоимость единицы, руб. |  |  | Общая стоимость, руб. |  |  |  | Затраты труда рабочих, чел.-ч, не занятых обслуживанием машин
|  |  |  | всего | эксплуата- ции машин | мате- риалы | Всего | оплаты труда | эксплуата- ции машин | мате- риалы
|  |  |  | оплаты труда | в т.ч. оплаты труда |  |  |  | в т.ч. оплаты труда |  | на единицу | всего
1 | 2 | 3 | 4 | 5 | 6 | 7 | 8 | 9 | 10 | 11 | 12 | 13
Раздел 1. Подходы и площадки входа в подъезд. Тип 2
1 | ТЕРр68-12-7 Редакция 2014г.- И1 | Снятие деформированных асфальтобетонных покрытий самоходными холодными фрезами с шириной фрезерования 500-1000 мм и толщиной слоя: до 50 мм (1000 м2 покрытия) Благоустройство (ремонтно-строительные): НР (44 руб.): 104% от ФОТ СП (25 руб.): 60% от ФОТ | 0,168 168 / 1000 | 8427,43 67,46 | 8359,97 184,46 |  | 1416 | 11 | 1405 31 |  | 7.2 | 1.21
2 | ТССЦпг-03-21-01-010 Редакция 2014г.- И1 | Перевозка грузов автомобилями-самосвалами грузоподъемностью 10 т, работающих вне карьера, на расстояние: до 10 км I класс груза (1 т груза) Перевозка грузов автотранспортом: НР 0% от ФОТ СП 0%=0%*0,85 от ФОТ | 14,784 168*0,04*2,2 | 13.1 |  |  | 194
3 | ТЕР27-04-001-02 Редакция 2014г.- И1 | Устройство подстилающих и выравнивающих слоев оснований: из песчано-гравийной смеси, дресвы (100 м3 материала основания (в плотном теле)) Автомобильные дороги: НР (145 руб.): 142% от ФОТ СП (83 руб.): 81%=95%*0,85 от ФОТ | 0,2688 (168*0,16) / 100 | 3406,65 151,38 | 3241,41 225,7 | 13.86 | 916 | 41 | 871 61 | 4 | 15.72 | 4.23
4 | ТССЦ-408-0200 Редакция 2014г.- И1 | Смесь песчано-гравийная природная (м3) Автомобильные дороги | 32,7936 168*0,16*1,22 | 123.78 |  | 123.78 | 4059 |  |  | 4059
5 | ТЕР27-06-026-01 Редакция 2014г.- И1 | Розлив вяжущих материалов (1 т) Автомобильные дороги: НР (1 руб.): 142% от ФОТ СП (1 руб.): 81%=95%*0,85 от ФОТ | 0,134 168*0,8/1000 | 1981.77 | 49,08 8,59 | 1932.69 | 266 |  | 7 1 | 259
6 | ТЕР27-07-001-04 Редакция 2014г.- И1 | Устройство асфальтобетонных покрытий дорожек и тротуаров двухслойных: верхний слой из песчаной асфальтобетонной смеси толщиной 3 см (100 м2 покрытия) Автомобильные дороги: НР (283 руб.): 142% от ФОТ СП (161 руб.): 81%=95%*0,85 от ФОТ | 1,68 168 / 100 | 4244,43 118,03 | 73,39 0,32 | 4053.01 | 7131 | 198 | 123 1 | 6810 | 10.21 | 17.15
7 | ТССЦ-410-0054 Редакция 2014г.- И1 | Исключить. Асфальт литой для покрытий тротуаров тип II (жесткий) (т) Автомобильные дороги | -12 | 551.88 |  | 551.88 | -6623 |  |  | -6623
8 | ТЕР27-07-001-02 Редакция 2014г.- И1 | На каждые 0,5 см изменения толщины покрытия добавлять к расценке 27-07-001-01 до толщ.4см (100 м2 покрытия) (до толщ.4см ПЗ=2 (ОЗП=2; ЭМ=2 к расх.; ЗПМ=2; МАТ=2 к расх.; ТЗ=2; ТЗМ=2)) Автомобильные дороги: НР (124 руб.): 142% от ФОТ СП (70 руб.): 81%=95%*0,85 от ФОТ | 1,68 168 / 100 | 1410,82 51,78 | 23.5 | 1335.54 | 2370 | 87 | 39 | 2244 | 4.64 | 7.8
9 | ТССЦ-410-0054 Редакция 2014г.- И1 | ИСКЛЮЧИТЬ. Асфальт литой для покрытий тротуаров тип II (жесткий) (т) Автомобильные дороги | -4,066 | 551.88 |  | 551.88 | -2244 |  |  | -2244
10 | ТССЦ-410-0001 Редакция 2014г.- И1 | Смеси асфальтобетонные дорожные, аэродромные и асфальтобетон (горячие для плотного асфальтобетона мелко и крупнозернистые, песчаные), марка I, тип А (т) Автомобильные дороги | 16,061 1,68*7,14+1,68*2,42 | 554.28 |  | 554.28 | 8902 |  |  | 8902
11 | ТЕР27-02-010-02 Редакция 2014г.- И1 | Установка бортовых камней бетонных: при других видах покрытий (100 м бортового камня) Автомобильные дороги: НР (1982 руб.): 142% от ФОТ СП (1131 руб.): 81%=95%*0,85 от ФОТ | 1,78 178 / 100 | 4554,61 772,97 | 104,2 11,02 | 3677.44 | 8107 | 1376 | 185 20 | 6546 | 76.08 | 135.42
12 | Прайс-лист ТД "Авангард" | Камни бортовые бетонные, марка П-5у (м3) МАТ=12443/1,18/6,32*1,046*1,02 Автомобильные дороги | 3,738 0,063/3*178 | 1780.16 |  | 1780.16 | 6654 |  |  | 6654
13 | ТЕР01-02-061-01 Редакция 2014г.- И1 | Засыпка вручную траншей, пазух котлованов и ям, группа грунтов: 1 (засыпка бортового камня со стороны газона) (100 м3 грунта) Земляные работы, выполняемые ручным способом: НР (22 руб.): 80% от ФОТ СП (11 руб.): 38%=45%*0,85 от ФОТ | 0,0356 (0,1*0,2*178) / 100 | 797,39 797,39 |  |  | 28 | 28 |  |  | 88.5 | 3.15
Итого прямые затраты по разделу в ценах 2001г. | [6 empty] | 31176 | 1741 | 2630 114 | 26611 |  | 168.96
Накладные расходы | [6 empty] | 2601
Сметная прибыль | [6 empty] | 1482
Итого по разделу 1 Подходы и площадки входа в подъезд. Тип 2 | [6 empty] | 35259 |  |  |  |  | 168.96
Раздел 2. Отмостка вдоль дворового фасада. Тип 3
14 | ТЕРр68-12-4 Редакция 2014г.- И1 | Разборка покрытий и оснований: асфальтобетонных с помощью молотков отбойных (100 м3 конструкций) Благоустройство (ремонтно-строительные): НР (400 руб.): 104% от ФОТ СП (231 руб.): 60% от ФОТ | 0,1308 (327*0,04) / 100 | 5817,4 2431,07 | 3386,33 508,68 |  | 761 | 318 | 443 67 |  | 243.35 | 31.83
15 | ТССЦпг-01-01-01-043 Редакция 2014г.- И1 | Погрузочные работы при автомобильных перевозках: мусора строительного с погрузкой экскаваторами емкостью ковша до 0,5 м3 (1 т груза) Погрузо-разгрузочные работы: НР 0% от ФОТ СП 0%=0%*0,85 от ФОТ | 28,776 327*0,04*2,2 | 4.49 |  |  | 129
16 | ТССЦпг-03-21-01-010 Редакция 2014г.- И1 | Перевозка грузов автомобилями-самосвалами грузоподъемностью 10 т, работающих вне карьера, на расстояние: до 10 км I класс груза (1 т груза) Перевозка грузов автотранспортом: НР 0% от ФОТ СП 0%=0%*0,85 от ФОТ | 28,776 327*0,04*2,2 | 13.1 |  |  | 377
17 | ТЕР27-04-001-02 Редакция 2014г.- И1 | Устройство подстилающих и выравнивающих слоев оснований: из песчано-гравийной смеси, дресвы (100 м3 материала основания (в плотном теле)) Автомобильные дороги: НР (176 руб.): 142% от ФОТ СП (100 руб.): 81%=95%*0,85 от ФОТ | 0,327 (327*0,1) / 100 | 3406,65 151,38 | 3241,41 225,7 | 13.86 | 1114 | 50 | 1060 74 | 4 | 15.72 | 5.14
18 | ТССЦ-408-0200 Редакция 2014г.- И1 | Смесь песчано-гравийная природная (м3) Автомобильные дороги | 39,894 327*0,1*1,22 | 123.78 |  | 123.78 | 4938 |  |  | 4938
19 | ТЕР27-06-026-01 Редакция 2014г.- И1 | Розлив вяжущих материалов (1 т) Автомобильные дороги: НР (3 руб.): 142% от ФОТ СП (2 руб.): 81%=95%*0,85 от ФОТ | 0,262 327*0,8/1000 | 1981.77 | 49,08 8,59 | 1932.69 | 519 |  | 13 2 | 506
20 | ТЕР27-07-001-04 Редакция 2014г.- И1 | Устройство асфальтобетонных покрытий дорожек и тротуаров двухслойных: верхний слой из песчаной асфальтобетонной смеси толщиной 3 см (100 м2 покрытия) Автомобильные дороги: НР (550 руб.): 142% от ФОТ СП (313 руб.): 81%=95%*0,85 от ФОТ | 3,27 327 / 100 | 4244,43 118,03 | 73,39 0,32 | 4053.01 | 13879 | 386 | 240 1 | 13253 | 10.21 | 33.39
21 | ТССЦ-410-0054 Редакция 2014г.- И1 | ИСКЛЮЧИТЬ. Асфальт литой для покрытий тротуаров тип II (жесткий) (т) Автомобильные дороги | -23,35 | 551.88 |  | 551.88 | -12886 |  |  | -12886
22 | ТЕР27-07-001-02 Редакция 2014г.- И1 | На каждые 0,5 см изменения толщины покрытия добавлять к расценке 27-07-001-01 до толщ.4см (100 м2 покрытия) (до толщ.4см ПЗ=2 (ОЗП=2; ЭМ=2 к расх.; ЗПМ=2; МАТ=2 к расх.; ТЗ=2; ТЗМ=2)) Автомобильные дороги: НР (240 руб.): 142% от ФОТ СП (137 руб.): 81%=95%*0,85 от ФОТ | 3,27 327 / 100 | 1410,82 51,78 | 23.5 | 1335.54 | 4613 | 169 | 77 | 4367 | 4.64 | 15.17
23 | ТССЦ-410-0054 Редакция 2014г.- И1 | ИСКЛЮЧИТЬ. Асфальт литой для покрытий тротуаров тип II (жесткий) (т) Автомобильные дороги | -7,913 | 551.88 |  | 551.88 | -4367 |  |  | -4367
24 | ТССЦ-410-0001 Редакция 2014г.- И1 | Смеси асфальтобетонные дорожные, аэродромные и асфальтобетон (горячие для плотного асфальтобетона мелко и крупнозернистые, песчаные), марка I, тип А (т) Автомобильные дороги | 31,261 3,27*7,14+3,27*2,42 | 554.28 |  | 554.28 | 17327 |  |  | 17327
25 | ТЕР27-02-010-02 Редакция 2014г.- И1 | Установка бортовых камней бетонных: при других видах покрытий (100 м бортового камня) Автомобильные дороги: НР (3641 руб.): 142% от ФОТ СП (2077 руб.): 81%=95%*0,85 от ФОТ | 3,27 327 / 100 | 4554,61 772,97 | 104,2 11,02 | 3677.44 | 14894 | 2528 | 341 36 | 12025 | 76.08 | 248.78
26 | ТССЦ-402-0004 Редакция 2014г.- И1 | ИСКЛЮЧИТЬ. Раствор готовый кладочный цементный марки 100 (м3) Автомобильные дороги | -0,1962 | 696.05 |  | 696.05 | -137 |  |  | -137
27 | ТССЦ-401-0006 Редакция 2014г.- И1 | ИСКЛЮЧИТЬ. Бетон тяжелый, класс В15 (М200) (м3) Автомобильные дороги | -19,29 | 594.11 |  | 594.11 | -11460 |  |  | -11460
28 | ТССЦ-402-0004 Редакция 2014г.- И1 | Раствор готовый кладочный цементный марки 100 (м3) Автомобильные дороги | 0,064746 0,1962*0,33 | 696.05 |  | 696.05 | 45 |  |  | 45
29 | ТССЦ-401-0006 Редакция 2014г.- И1 | Бетон тяжелый, класс В15 (М200) (м3) Автомобильные дороги | 16,5894 19,29*0,86 | 594.11 |  | 594.11 | 9856 |  |  | 9856
30 | ТССЦ-403-8023 Редакция 2014г.- И1 | Камни бортовые БР 100.20.8 /бетон В22,5 (М300), объем 0,016 м3/ (ГОСТ 6665-91) (шт.) Автомобильные дороги | 327 | 29.54 |  | 29.54 | 9660 |  |  | 9660
31 | ТЕР01-02-061-01 Редакция 2014г.- И1 | Засыпка вручную траншей, пазух котлованов и ям, группа грунтов: 1 (засыпка бортового камня со стороны газона) (100 м3 грунта) Земляные работы, выполняемые ручным способом: НР (42 руб.): 80% от ФОТ СП (20 руб.): 38%=45%*0,85 от ФОТ | 0,065 (0,1*0,2*327) / 100 | 797,39 797,39 |  |  | 52 | 52 |  |  | 88.5 | 5.75
Итого прямые затраты по разделу в ценах 2001г. | [6 empty] | 49314 | 3503 | 2174 180 | 43131 |  | 340.06
Накладные расходы | [6 empty] | 5051
Сметная прибыль | [6 empty] | 2880
Итого по разделу 2 Отмостка вдоль дворового фасада. Тип 3 | [6 empty] | 57245 |  |  |  |  | 340.06
Раздел 3. Тротуар к детскому саду и дому ребенка. Тип 2
32 | ТЕРр68-12-4 Редакция 2014г.- И1 | Разборка покрытий и оснований: асфальтобетонных с помощью молотков отбойных (100 м3 конструкций) Благоустройство (ремонтно-строительные): НР (128 руб.): 104% от ФОТ СП (74 руб.): 60% от ФОТ | 0,042 (105*0,04) / 100 | 5817,4 2431,07 | 3386,33 508,68 |  | 244 | 102 | 142 21 |  | 243.35 | 10.22
33 | ТССЦпг-01-01-01-043 Редакция 2014г.- И1 | Погрузочные работы при автомобильных перевозках: мусора строительного с погрузкой экскаваторами емкостью ковша до 0,5 м3 (1 т груза) Погрузо-разгрузочные работы: НР 0% от ФОТ СП 0%=0%*0,85 от ФОТ | 9,24 105*0,04*2,2 | 4.49 |  |  | 41
34 | ТССЦпг-03-21-01-010 Редакция 2014г.- И1 | Перевозка грузов автомобилями-самосвалами грузоподъемностью 10 т, работающих вне карьера, на расстояние: до 10 км I класс груза (1 т груза) Перевозка грузов автотранспортом: НР 0% от ФОТ СП 0%=0%*0,85 от ФОТ | 9,24 105*0,04*2,2 | 13.1 |  |  | 121
35 | ТЕР27-04-001-02 Редакция 2014г.- И1 | Устройство подстилающих и выравнивающих слоев оснований: из песчано-гравийной смеси, дресвы (100 м3 материала основания (в плотном теле)) Автомобильные дороги: НР (89 руб.): 142% от ФОТ СП (51 руб.): 81%=95%*0,85 от ФОТ | 0,168 (105*0,16) / 100 | 3406,65 151,38 | 3241,41 225,7 | 13.86 | 572 | 25 | 545 38 | 2 | 15.72 | 2.64
36 | ТССЦ-408-0200 Редакция 2014г.- И1 | Смесь песчано-гравийная природная (м3) Автомобильные дороги | 20,496 105*0,16*1,22 | 123.78 |  | 123.78 | 2537 |  |  | 2537
37 | ТЕР27-06-026-01 Редакция 2014г.- И1 | Розлив вяжущих материалов (1 т) Автомобильные дороги: НР (1 руб.): 142% от ФОТ СП (1 руб.): 81%=95%*0,85 от ФОТ | 0,084 105*0,8/1000 | 1981.77 | 49,08 8,59 | 1932.69 | 166 |  | 4 1 | 162
38 | ТЕР27-07-001-04 Редакция 2014г.- И1 | Устройство асфальтобетонных покрытий дорожек и тротуаров двухслойных: верхний слой из песчаной асфальтобетонной смеси толщиной 3 см (100 м2 покрытия) Автомобильные дороги: НР (176 руб.): 142% от ФОТ СП (100 руб.): 81%=95%*0,85 от ФОТ | 1,05 105 / 100 | 4244,43 118,03 | 73,39 0,32 | 4053.01 | 4457 | 124 | 77 | 4256 | 10.21 | 10.72
39 | ТССЦ-410-0054 Редакция 2014г.- И1 | ИСКЛЮЧИТЬ. Асфальт литой для покрытий тротуаров тип II (жесткий) (т) Автомобильные дороги | -7,497 | 551.88 |  | 551.88 | -4137 |  |  | -4137
40 | ТЕР27-07-001-02 Редакция 2014г.- И1 | На каждые 0,5 см изменения толщины покрытия добавлять к расценке 27-07-001-01 до толщ.4см (100 м2 покрытия) (до толщ.4см ПЗ=2 (ОЗП=2; ЭМ=2 к расх.; ЗПМ=2; МАТ=2 к расх.; ТЗ=2; ТЗМ=2)) Автомобильные дороги: НР (77 руб.): 142% от ФОТ СП (44 руб.): 81%=95%*0,85 от ФОТ | 1,05 105 / 100 | 1410,82 51,78 | 23.5 | 1335.54 | 1481 | 54 | 25 | 1402 | 4.64 | 4.87
41 | ТССЦ-410-0054 Редакция 2014г.- И1 | ИСКЛЮЧИТЬ. Асфальт литой для покрытий тротуаров тип II (жесткий) (т) Автомобильные дороги | -2,541 | 551.88 |  | 551.88 | -1402 |  |  | -1402
42 | ТССЦ-410-0001 Редакция 2014г.- И1 | Смеси асфальтобетонные дорожные, аэродромные и асфальтобетон (горячие для плотного асфальтобетона мелко и крупнозернистые, песчаные), марка I, тип А (т) Автомобильные дороги | 10,038 1,05*7,14+1,05*2,42 | 554.28 |  | 554.28 | 5564 |  |  | 5564
43 | ТЕР27-02-010-02 Редакция 2014г.- И1 | Установка бортовых камней бетонных: при других видах покрытий (100 м бортового камня) Автомобильные дороги: НР (1170 руб.): 142% от ФОТ СП (667 руб.): 81%=95%*0,85 от ФОТ | 1,05 105 / 100 | 4554,61 772,97 | 104,2 11,02 | 3677.44 | 4782 | 812 | 109 12 | 3861 | 76.08 | 79.88
44 | Прайс-лист ТД "Авангард" | Камни бортовые бетонные, марка П-5у (м3) МАТ=12443/1,18/6,32*1,046*1,02 Автомобильные дороги | 2,205 0,063/3*105 | 1780.16 |  | 1780.16 | 3925 |  |  | 3925
45 | ТЕР01-02-061-01 Редакция 2014г.- И1 | Засыпка вручную траншей, пазух котлованов и ям, группа грунтов: 1 (засыпка бортового камня со стороны газона) (100 м3 грунта) Земляные работы, выполняемые ручным способом: НР (14 руб.): 80% от ФОТ СП (6 руб.): 38%=45%*0,85 от ФОТ | 0,021 (0,1*0,2*105) / 100 | 797,39 797,39 |  |  | 17 | 17 |  |  | 88.5 | 1.86
Итого прямые затраты по разделу в ценах 2001г. | [6 empty] | 18368 | 1134 | 902 72 | 16170 |  | 110.19
Накладные расходы | [6 empty] | 1656
Сметная прибыль | [6 empty] | 943
Итого по разделу 3 Тротуар к детскому саду и дому ребенка. Тип 2 | [6 empty] | 20967 |  |  |  |  | 110.19
ИТОГИ ПО СМЕТЕ:
Итого прямые затраты по смете в ценах 2001г. | [6 empty] | 98858 | 6378 | 5706 366 | 85912 |  | 619.21
Накладные расходы | [6 empty] | 9308
В том числе, справочно:
80% ФОТ (от 97) (Поз. 13, 31, 45) | [6 empty] | 78
104% ФОТ (от 550) (Поз. 1, 14, 32) | [6 empty] | 572
142% ФОТ (от 6097) (Поз. 3-11, 17-30, 35-43) | [6 empty] | 8658
Сметная прибыль | [6 empty] | 5306
В том числе, справочно:
38% = 45%*0,85 ФОТ (от 97) (Поз. 13, 31, 45) | [6 empty] | 37
60% ФОТ (от 550) (Поз. 1, 14, 32) | [6 empty] | 330
81% = 95%*0,85 ФОТ (от 6097) (Поз. 3-11, 17-30, 35-43) | [6 empty] | 4939
Итоги по смете:
Благоустройство (ремонтно-строительные) | [6 empty] | 3323 |  |  |  |  | 43.26
Перевозка грузов автотранспортом | [6 empty] | 692
Автомобильные дороги | [6 empty] | 109075 |  |  |  |  | 565.19
Земляные работы, выполняемые ручным способом | [6 empty] | 212 |  |  |  |  | 10.76
Погрузо-разгрузочные работы | [6 empty] | 170
Итого | [6 empty] | 113472 |  |  |  |  | 619.21
В том числе:
Материалы | [6 empty] | 85912
Машины и механизмы | [6 empty] | 5706
ФОТ | [6 empty] | 6744
Накладные расходы | [6 empty] | 9308
Сметная прибыль | [6 empty] | 5306
ВСЕГО по смете | [6 empty] | 113472 |  |  |  |  | 619.21
Пересчет в ТЦ - индексы для бюджетного финансирования на март 2017 г.
Оплата труда рабочих ТЦ |  |  |  |  | 21.324 |  | 136004.472
Стоимость механизмов ТЦ |  |  |  |  | 6.152 |  | 35103.312
Стоимость материалов ТЦ |  |  |  |  | 6.32 |  | 542963.84
Перевозка автомобильным транспортом ТЦ - 3.2.13.06.17 (т.8) |  |  |  |  | 10.144 |  | 7019.648
Погрузка ТЦ - 3.2.15.06.17 |  |  |  |  | 11.341 |  | 1927.97
Накладные расходы в ТЦ с к=0,85 (68%-поз.13,31,45, 88%-поз.1,14,32, 121%-поз.3-11,17-30,35-43) |  |  |  |  | 21.324 |  | 169043
Сметная прибыль в ТЦ с К=0,8 (31%-поз.13,31,45, 48%-поз.1,14,32, 65%-поз.3-11,17-30,35-43) |  |  |  |  | 21.324 |  | 90779
Итого по смете в ТЦ | [6 empty] | 982841.242
Строительный контроль - 2,14% | [6 empty] | 21032.8026
Итого: | [6 empty] | 1003874.0446
Непредвиденные расходы - 2% | [6 empty] | 20077.4809
Итого: | [6 empty] | 1023951.5255
НДС - 18% | [6 empty] | 184311.2746
ВСЕГО по смете в ТЦ с НДС | [6 empty] | 1208262.8001 |  |  |  |  | 619.21
ПОТРЕБНОЕ КОЛИЧЕСТВО РЕСУРСОВ:
№ п.п | Код ресурса | Наименование | Ед. изм. | Кол-во
Ресурсы подрядчика
Трудозатраты
1 | 1-1-5 | Затраты труда рабочих (ср 1,5) | чел.час | 10.76
2 | 1-2-0 | Затраты труда рабочих (ср 2) | чел.час | 1.21
3 | 1-2-3 | Затраты труда рабочих (ср 2,3) | чел.час | 12.01
4 | 1-2-7 | Затраты труда рабочих (ср 2,7) | чел.час | 42.05
5 | 1-2-9 | Затраты труда рабочих (ср 2,9) | чел.час | 464.08
6 | 1-3-7 | Затраты труда рабочих (ср 3,7) | чел.час | 27.84
7 | 1-4-0 | Затраты труда рабочих (ср 4) | чел.час | 61.26
8 | 2 | Затраты труда машинистов | чел.час | 24.97
Машины и механизмы
9 | 021141 | Краны на автомобильном ходу при работе на других видах строительства 10 т | маш.час | 4.26
10 | 030101 | Автопогрузчики 5 т | маш.час | 3.64
11 | 050101 | Компрессоры передвижные с двигателем внутреннего сгорания давлением до 686 кПа (7 ат), производительность до 5 м3/мин | маш.час | 6.78
12 | 091400 | Рыхлители прицепные (без трактора) | маш.час | 0.22
13 | 120101 | Автогудронаторы 3500 л | маш.час | 0.16
14 | 120202 | Автогрейдеры среднего типа 99 кВт (135 л.с.) | маш.час | 1.84
15 | 120911 | Катки на пневмоколесном ходу 30 т | маш.час | 5.41
16 | 121601 | Машины поливомоечные 6000 л | маш.час | 1.39
17 | 122203 | Фрезы самоходные дорожные типа "Wirtgen", "Dynapac", "Caterpillar", "Roadtec", "Terex", "Bitelli", "ABG", "Bomag" с шириной барабана от 500 мм до 1000 мм | маш.час | 1.21
18 | 122301 | Трактор с щетками дорожными навесными | маш.час | 0.12
19 | 122801 | Виброплита с двигателем внутреннего сгорания | маш.час | 6.54
20 | 330804 | Молотки при работе от передвижных компрессорных станций отбойные пневматические | маш.час | 20.35
21 | 400001 | Автомобили бортовые, грузоподъемность до 5 т | маш.час | 0.36
22 | 400053 | Автомобиль-самосвал, грузоподъемность до 15 т | маш.час | 1.21
Материалы
23 | 101-1556 | Битумы нефтяные дорожные марки БНД-60/90, БНД 90/130 | т | 0.8544
24 | 101-1805 | Гвозди строительные | т | 0.0062
25 | 102-0038 | Брусья необрезные хвойных пород длиной 4-6,5 м, все ширины, толщиной 100, 125 мм, IV сорта | м3 | 1.037
26 | 401-0006 | Бетон тяжелый, класс В15 (М200) | м3 | 35.985
27 | 402-0004 | Раствор готовый кладочный цементный марки 100 | м3 | 0.366
28 | 410-0054 | Асфальт литой для покрытий тротуаров тип II (жесткий) | т | 57.367
29 | 411-0001 | Вода | м3 | 5.347
30 | Прайс-лист ТД "Авангард" | Камни бортовые бетонные, марка П-5у | м3 | 5.943
31 | ТССЦ-401-0006 | ... | м3 | -2.7006
32 | ТССЦ-401-0006 | - Бетон тяжелый, класс В15 (М200) | м3 | 16.5894
33 | ТССЦ-401-0006 | - ИСКЛЮЧИТЬ. Бетон тяжелый, класс В15 (М200) | м3 | -19.29
34 | ТССЦ-402-0004 | ... | м3 | -0.13145
35 | ТССЦ-402-0004 | - ИСКЛЮЧИТЬ. Раствор готовый кладочный цементный марки 100 | м3 | -0.1962
36 | ТССЦ-402-0004 | - Раствор готовый кладочный цементный марки 100 | м3 | 0.064746
37 | ТССЦ-403-8023 | Камни бортовые БР 100.20.8 /бетон В22,5 (М300), объем 0,016 м3/ (ГОСТ 6665-91) | шт. | 327
38 | ТССЦ-408-0200 | Смесь песчано-гравийная природная | м3 | 93.1836
39 | ТССЦ-410-0001 | Смеси асфальтобетонные дорожные, аэродромные и асфальтобетон (горячие для плотного асфальтобетона мелко и крупнозернистые, песчаные), марка I, тип А | т | 57.36
40 | ТССЦ-410-0054 | И... | т | -57.367
41 | ТССЦ-410-0054 | - ИСКЛЮЧИТЬ. Асфальт литой для покрытий тротуаров тип II (жесткий) | т | -45.367
42 | ТССЦ-410-0054 | - Исключить. Асфальт литой для покрытий тротуаров тип II (жесткий) | т | -12
Удаленные и замененные ресурсы
Материалы
43 | 408-0200 | Смесь песчано-гравийная природная | м3
44 | 410-9014 | Лом асфальтобетона | т | 16.63
45 | 413-9010 | Камни бортовые | м | 610
Составил: ___________________________
(должность, подпись, расшифровка)
Проверил: ___________________________
(должность, подпись, расшифровка)