## Ресурсная смета 10 граф
Благоустройство дворовой территории многоквартирного жилого дома по адресу ул.М.Тореза,87
(наименование стройки)
РЕСУРСНЫЙ РАСЧЕТ № 2
| на | Благоустройство придомовой территории (устройство новой дорожной одежды)
(наименование работ и затрат, наименование объекта)
№ пп | Обоснование | Наименование | Ед. изм. | Кол. |  | Стоимость в текущих ценах
|  |  |  | на ед. | всего | на единицу измерения | общая
1 | 2 | 3 | 4 | 5 | 6 | 9 | 10
Раздел 1. Устройство новой дорожной одежды на уширение и парковках
5 | ТЕР27-04-001-04 | Устройство подстилающих и выравнивающих слоев оснований: из щебня толщиной 23см | 100 м3 материала основания (в плотном теле) |  | 1.2908
6 | Прайс | Щебень из доменного шлака фр. 20-40 (291,5*1.02*1,103/1,18=327,96) | м3 | 126 | 162.6439 | 327.96 | 53340.7098
7 | ТЕР27-06-020-06 | Устройство покрытия толщиной 4 см из горячих асфальтобетонных смесей пористых крупнозернистых, плотность каменных материалов: 2,5-2,9 т/м3 | 1000 м2 покрытия |  | 0,525
| 7. 101-0782 | Поковки из квадратных заготовок, масса 1,8 кг | т | 0.0062 | 0.0033 | 37460.2 | 123.62
| Прайс | Битумы нефтяные дорожные марки БНД-60/90, БНД 90/130 (629*1000*1, 2*1,103/1,18/25=23988,57) | т | 0.0108 | 0.0057 | 23988.57 | 136.7348
Н | 9. 410-9010 | Смесь асфальтобетонная | т | 92.5 | 48.56
8 | Прайс | Асфальтобетон крупнозернистый фр.40 Б М-1 марка2 (2750*1,103/1,18=2570,55) | т |  | 48.56 | 2570.55 | 124825.908
9 | ТЕР27-06-020-01 | Устройство покрытия толщиной 4 см из горячих асфальтобетонных смесей плотных мелкозернистых типа АБВ, плотность каменных материалов: 2,5-2,9 т/м3 | 1000 м2 покрытия |  | 0,525
| 8. 101-0782 | Поковки из квадратных заготовок, масса 1,8 кг | т | 0.0062 | 0.0033 | 37460.2 | 123.62
| Прайс | Битумы нефтяные дорожные марки БНД-60/90, БНД 90/130 (629*1000*1, 2*1,103/1,18/25=23988,57) | т | 0.0108 | 0.0057 | 23988.57 | 136.7348
| 10. 102-0025 | Бруски обрезные хвойных пород длиной 4-6,5 м, шириной 75-150 мм, толщиной 40-75 мм, III сорта | м3 | 0.15 | 0.0788 | 4906.47 | 386.63
Н | 11. 410-9010 | Смесь асфальтобетонная | т | 96.6 | 50.72
10 | ТЕР27-06-021-01 | На каждые 0,5 см изменения толщины покрытия исключать: к расценке 27-06-020-01 до толщины 3 см | 1000 м2 покрытия |  | -0.525
| Прайс | Битумы нефтяные дорожные марки БНД-60/90, БНД 90/130(629*1000*1, 2*1,103/1,18/25=23988,57) | т | 0.0028 | -0.0015 | 23988.57 | -35.9829
Н | 3. 410-9010 | Смесь асфальтобетонная | т | 24.2 | -12.71
11 | Прайс | Асфальтобетон мелкозернистый фр.10 Г,Д марка2 (3300*1,103/1,18=3084,66) | т |  | 38.01 | 3084.66 | 117247.9266
Раздел 2. Установка бортовых камней
12 | ТЕР27-02-010-02 | Установка бортовых камней бетонных: при других видах покрытий П-1У | 100 м бортового камня |  | 1,111
| 3. 101-1805 | Гвозди строительные | т | 0.001 | 0.0011 | 54461.62 | 59.91
| 4. 102-0038 | Брусья необрезные хвойных пород длиной 4-6,5 м, все ширины, толщиной 100, 125 мм, IV сорта | м3 | 0.17 | 0.1889 | 3108.06 | 587.11
| 5. 401-0006 | Бетон тяжелый, класс В15 (М200) | м3 | 5.9 | 6.555 | 3580.6 | 23470.83
| 6. 402-0004 | Раствор готовый кладочный цементный марки 100 | м3 | 0.06 | 0.0667 | 3595 | 239.79
Н | 7. 413-9010 | Камни бортовые | м | 100 | 111.1
13 | Прайс | Бордюр дорожный П-1У-3 (L=3м объем 0,16м3) (10395*1,02*1,103/1.18=9911,02 руб/м3) | м3 |  | 5.93 | 9911.02 | 58772.3486
Итого | [6 empty] | 379415.8899