## ЛСР 17 граф с оборудованием
СОГЛАСОВАНО: | [11 empty] | УТВЕРЖДАЮ:
Директор ООО "АЦТЕК1"
_________________ | [11 empty] | _________________Медведев А.В.
" _____ " ________________ 2017 г. | [11 empty] | "______ " _______________2017 г.
Благоустройство дворовой территории жилого многоквартирного дома по адресу ул. М.Тореза, 87
(наименование стройки)
ЛОКАЛЬНЫЙ СМЕТНЫЙ РАСЧЕТ № 1
(локальная смета)
|  | на | Благоустройство придомовой территории
(наименование работ и затрат, наименование объекта)
Основание: Ведомость объемов 1
|  |  | Сметная стоимость строительных работ _______________________________________________________________________________________________ | [5 empty] | ___________________________550,431 |  | тыс. руб.
|  |  | Средства на оплату труда _______________________________________________________________________________________________ | [5 empty] | ___________________________53,097 |  | тыс. руб.
|  |  | Сметная трудоемкость _______________________________________________________________________________________________ | [5 empty] | _______________________________________________________________________________________________200,76 |  | чел.час
Составлен(а) в текущих (прогнозных) ценах по состоянию на март 2017г. Бюджет
№ пп | Обосно- вание | Наименование | Ед. изм. | Кол. | Стоимость единицы, руб. |  |  |  | Общая стоимость, руб. |  |  |  |  | Т/з осн. раб.на ед. | Т/з осн. раб. Всего | Общая масса обору-дования, т
[5 empty] | Всего | В том числе |  |  | Обору- дование | Всего | В том числе
[6 empty] | Осн.З/п | Эк.Маш | З/пМех |  |  | Осн.З/п | Эк.Маш | З/пМех
1 | 2 | 3 | 4 | 5 | 6 | 7 | 8 | 9 | 10 | 11 | 12 | 13 | 14 | 15 | 16 | 17
Раздел 1. Валка деревьев
1 | ТЕРр68-3-1 | Валка деревьев в городских условиях: (липа, сосна, кедр, тополь) диаметром до 300 мм ИНДЕКС К ПОЗИЦИИ(справочно): 3.0.1.19.03.17 Март 2017г ОЗП=21,324; ЭМ=6,152; ЗПМ=21,324; МАТ=6,32 НР (3710 руб.): 75%=88%*0,85 от ФОТ СП (1880 руб.): 38%=48%*0,8 от ФОТ | 1 складочный м3 кряжей | 8,94 1,49*6 | 37.89 | 25.88 | 12.01 |  |  | 339 | 232 | 107 |  | 2.57 | 22.98
2 | ТЕР01-02-105-02 | Корчевка пней в грунтах естественного залегания корчевателями-собирателями на тракторе мощностью 79 кВт (108 л.с.) с перемещением пней до 5 м, диаметр пней: до 32 см ИНДЕКС К ПОЗИЦИИ(справочно): 3.0.1.19.03.17 Март 2017г ОЗП=21,324; ЭМ=6,152; ЗПМ=21,324; МАТ=6,32 НР (111 руб.): 58%=68%*0,85 от ФОТ СП (56 руб.): 29%=36%*0,8 от ФОТ | 100 пней | 0,12 12 / 100 | 670.64 |  | 670.64 | 71.62 |  | 80 |  | 80 | 9
3 | ТЕР01-02-107-01 | Засыпка ям подкоренных бульдозерами мощностью: 79 кВт (108 л.с.) ИНДЕКС К ПОЗИЦИИ(справочно): 3.0.1.19.03.17 Март 2017г ОЗП=21,324; ЭМ=6,152; ЗПМ=21,324; МАТ=6,32 НР (62 руб.): 58%=68%*0,85 от ФОТ СП (31 руб.): 29%=36%*0,8 от ФОТ | 100 ям | 0,12 12 / 100 | 295.4 |  | 295.4 | 37.77 |  | 35 |  | 35 | 5
4 | Прайс | Щебень из доменного шлака фр.20-40 МАТ=291,5/6,32 (Заготовительно-складские МАТ=2% к расх.; Транспортные МАТ=10,3% к расх.) ИНДЕКС К ПОЗИЦИИ(справочно): 3.0.1.19.03.17 Март 2017г ОЗП=21,324; ЭМ=6,152; ЗПМ=21,324; МАТ=6,32 | м3 | 1.51 | 51,89 291,5/6,32 |  |  |  |  | 78
5 | ТССЦпг-01-01-01-007 | Погрузочные работы при автомобильных перевозках: леса круглого ИНДЕКС К ПОЗИЦИИ(справочно): 3.2.15.03.17 Погрузо-разгрузочные работы при автомобильных перевозках Погрузо-разгрузочные работы при автомобильных перевозках (ТССЦ пг 81-01-2001 и ТССЦ 81-2001, раздел 1) СМР=11,341 НР 85% от ФОТ СП 48% от ФОТ | 1 т груза | 5,811 8,94*0,65 | 16.79 |  |  |  |  | 98
6 | ТССЦпг-03-21-01-011 | Перевозка грузов автомобилями-самосвалами грузоподъемностью 10 т, работающих вне карьера, на расстояние: до 11 км I класс груза ИНДЕКС К ПОЗИЦИИ(справочно): 3.2.13.03.17 Перевозка (код 400052) (таблица 8) Перевозка грузов автомобилями-самосвалами грузоподъемностью 10т работающих вне карьера СМР=10,144 НР 0% от ФОТ СП 0% от ФОТ | 1 т груза | 5.811 | 13.55 |  |  |  |  | 79
Итого прямые затраты по разделу в ценах 2001г. | [9 empty] | 709 | 232 | 222 | 14 |  | 22.98
Итого прямые затраты по разделу с учетом индексов, в текущих ценах | [9 empty] | 6982 | 4947 | 1365 | 299 |  | 22.98
Накладные расходы | [9 empty] | 3883
Сметная прибыль | [9 empty] | 1967
Итого по разделу 1 Валка деревьев | [9 empty] | 14567 |  |  |  |  | 22.98
Раздел 2. Разборка бортовых камней
7 | ТЕРр68-14-2 | Разборка бортовых камней БР: на щебеночном основании ИНДЕКС К ПОЗИЦИИ(справочно): 3.0.1.19.03.17 Март 2017г ОЗП=21,324; ЭМ=6,152; ЗПМ=21,324; МАТ=6,32 НР (8924 руб.): 75%=88%*0,85 от ФОТ СП (4521 руб.): 38%=48%*0,8 от ФОТ | 100 м | 0,925 92,5 / 100 | 1008.65 | 525.77 | 482.88 | 77.31 |  | 933 | 486 | 447 | 72 | 52.63 | 48.68
8 | ТССЦпг-01-01-01-045 | Погрузочные работы при автомобильных перевозках: прочих материалов, деталей (с использованием погрузчика)-бортовые камни ИНДЕКС К ПОЗИЦИИ(справочно): 3.2.15.03.17 Погрузо-разгрузочные работы при автомобильных перевозках Погрузо-разгрузочные работы при автомобильных перевозках (ТССЦ пг 81-01-2001 и ТССЦ 81-2001, раздел 1) СМР=11,341 НР 85% от ФОТ СП 48% от ФОТ | 1 т груза | 4,625 92,5*0,05 | 18.98 |  |  |  |  | 88
9 | ТССЦпг-03-21-01-011 | Перевозка грузов автомобилями-самосвалами грузоподъемностью 10 т, работающих вне карьера, на расстояние: до 11 км I класс груза ИНДЕКС К ПОЗИЦИИ(справочно): 3.2.13.03.17 Перевозка (код 400052) (таблица 8) Перевозка грузов автомобилями-самосвалами грузоподъемностью 10т работающих вне карьера СМР=10,144 НР 0% от ФОТ СП 0% от ФОТ | 1 т груза | 4.625 | 13.55 |  |  |  |  | 63
Итого прямые затраты по разделу в ценах 2001г. | [9 empty] | 1084 | 486 | 447 | 72 |  | 48.68
Итого прямые затраты по разделу с учетом индексов, в текущих ценах | [9 empty] | 13264 | 10363 | 2750 | 1535 |  | 48.68
Накладные расходы | [9 empty] | 8924
Сметная прибыль | [9 empty] | 4521
Итого по разделу 2 Разборка бортовых камней | [9 empty] | 28195 |  |  |  |  | 48.68
Раздел 3. Восстановление существующих проездов
10 | ТЕР27-06-026-01 | Розлив вяжущих материалов ИНДЕКС К ПОЗИЦИИ(справочно): 3.0.1.19.03.17 Март 2017г ОЗП=21,324; ЭМ=6,152; ЗПМ=21,324; МАТ=6,32 НР (22 руб.): 103%=121%*0,85 от ФОТ СП (13 руб.): 61%=76%*0,8 от ФОТ | 1 т | 0,128 256,55*0,0005 | 1981.77 |  | 49.08 | 8.59 |  | 254 |  | 6 | 1
11 | ТЕР27-04-001-03 | Устройство подстилающих и выравнивающих слоев оснований из шлака доменного отвального сталеплавильного фр. 20-40мм толщ. 10см, 100 м3 материала основания ИНДЕКС К ПОЗИЦИИ(справочно): 3.0.1.19.03.17 Март 2017г ОЗП=21,324; ЭМ=6,152; ЗПМ=21,324; МАТ=6,32 НР (4744 руб.): 103%=121%*0,85 от ФОТ СП (2810 руб.): 61%=76%*0,8 от ФОТ | 100 м3 материала основания (в плотном теле) | 0,36 (256,55*0,1+137,7*0,5*0,15) / 100 | 4617.09 | 121.95 | 4465.64 | 478.22 |  | 1662 | 44 | 1608 | 172 | 12.77 | 4.6
12 | Прайс | Щебень из доменного шлака фр.20-40 МАТ=291,5/6,32 (Заготовительно-складские МАТ=2% к расх.; Транспортные МАТ=10,3% к расх.) ИНДЕКС К ПОЗИЦИИ(справочно): 3.0.1.19.03.17 Март 2017г ОЗП=21,324; ЭМ=6,152; ЗПМ=21,324; МАТ=6,32 | м3 | 45,338 256,55*0,1*1,26+137,7*0,5*0,15*1,26 | 51,89 291,5/6,32 |  |  |  |  | 2353
13 | ТЕР27-06-020-01 | Устройство покрытия толщиной 4 см из горячих асфальтобетонных смесей плотных мелкозернистых типа АБВ, плотность каменных материалов: 2,5-2,9 т/м3 ИНДЕКС К ПОЗИЦИИ(справочно): 3.0.1.19.03.17 Март 2017г ОЗП=21,324; ЭМ=6,152; ЗПМ=21,324; МАТ=6,32 НР (8544 руб.): 103%=121%*0,85 от ФОТ СП (5060 руб.): 61%=76%*0,8 от ФОТ | 1000 м2 покрытия | 0,5131 513,1 / 1000 | 3437.9 | 442.75 | 2769.94 | 315.39 |  | 1764 | 227 | 1421 | 162 | 38.3 | 19.65
14 | ТЕР27-06-021-01 | На каждые 0,5 см изменения толщины покрытия добавлять к расценке 27-06-020-01 до толщины 5см (на толщину ПЗ=2 (ОЗП=2; ЭМ=2 к расх.; ЗПМ=2; МАТ=2 к расх.; ТЗ=2; ТЗМ=2)) ИНДЕКС К ПОЗИЦИИ(справочно): 3.0.1.19.03.17 Март 2017г ОЗП=21,324; ЭМ=6,152; ЗПМ=21,324; МАТ=6,32 НР (22 руб.): 103%=121%*0,85 от ФОТ СП (13 руб.): 61%=76%*0,8 от ФОТ | 1000 м2 покрытия | 0,5131 513,1 / 1000 | 14.78 | 2.08 | 7.44 |  |  | 8 | 1 | 4 |  | 0.18 | 0.09
15 | Прайс | Асфальт мелкозернистый Фр.10 Г,Д марка2 МАТ=3300/1,18/6,32 (Транспортные МАТ=10,3% к расх.) ИНДЕКС К ПОЗИЦИИ(справочно): 3.0.1.19.03.17 Март 2017г ОЗП=21,324; ЭМ=6,152; ЗПМ=21,324; МАТ=6,32 | т | 61,99 49,57+12,42 | 488,08 3300/1,18/6,32 |  |  |  |  | 30256
Итого прямые затраты по разделу в ценах 2001г. | [9 empty] | 36297 | 272 | 3039 | 335 |  | 24.34
Итого прямые затраты по разделу с учетом индексов, в текущих ценах | [9 empty] | 232968 | 5800 | 18696 | 7144 |  | 24.34
Накладные расходы | [9 empty] | 13332
Сметная прибыль | [9 empty] | 7896
Итого по разделу 3 Восстановление существующих проездов | [9 empty] | 254196 |  |  |  |  | 24.34
Раздел 4. Установка бортовых камней
16 | ТЕР27-02-010-02 | Установка бортовых камней бетонных: при других видах покрытий П-1У; П-5У ИНДЕКС К ПОЗИЦИИ(справочно): 3.0.1.19.03.17 Март 2017г ОЗП=21,324; ЭМ=6,152; ЗПМ=21,324; МАТ=6,32 НР (23699 руб.): 103%=121%*0,85 от ФОТ СП (14035 руб.): 61%=76%*0,8 от ФОТ | 100 м бортового камня | 1,377 (82,5+55,2) / 100 | 4554.61 | 772.97 | 104.2 | 11.02 |  | 6272 | 1064 | 143 | 15 | 76.08 | 104.76
17 | Прайс | Бордюр дорожный П-1У(L=3м объем 0,16м3) МАТ=10395/1,18/6,32 (Заготовительно-складские МАТ=2% к расх.; Транспортные МАТ=10,3% к расх.) ИНДЕКС К ПОЗИЦИИ(справочно): 3.0.1.19.03.17 Март 2017г ОЗП=21,324; ЭМ=6,152; ЗПМ=21,324; МАТ=6,32 | м3 | 4,4 0,16/3*82,5 | 1568,2 10395/1,18/6,32 |  |  |  |  | 6900
18 | Прайс | Бордюр тротуарный П-5У(L=3м объем 0,063м3) МАТ=12443/1,18/6,32 (Заготовительно-складские МАТ=2% к расх.; Транспортные МАТ=10,3% к расх.) ИНДЕКС К ПОЗИЦИИ(справочно): 3.0.1.19.03.17 Март 2017г ОЗП=21,324; ЭМ=6,152; ЗПМ=21,324; МАТ=6,32 | м3 | 1,159 0,063/3*55,2 | 1877,16 12443/1,18/6,32 |  |  |  |  | 2176
Итого прямые затраты по разделу в ценах 2001г. | [9 empty] | 15348 | 1064 | 143 | 15 |  | 104.76
Итого прямые затраты по разделу с учетом индексов, в текущих ценах | [9 empty] | 112940 | 22689 | 880 | 320 |  | 104.76
Накладные расходы | [9 empty] | 23699
Сметная прибыль | [9 empty] | 14035
Итого по разделу 4 Установка бортовых камней | [9 empty] | 150674 |  |  |  |  | 104.76
ИТОГИ ПО СМЕТЕ:
Итого прямые затраты по смете в ценах 2001г. | [9 empty] | 53438 | 2054 | 3851 | 436 |  | 200.76
Итого прямые затраты по смете с учетом индексов, в текущих ценах | [9 empty] | 366154 | 43800 | 23691 | 9297 |  | 200.76
Накладные расходы | [9 empty] | 49839
Сметная прибыль | [9 empty] | 28419
Итоги по смете:
Итого Поз. 5, 8 "Погрузо-разгрузочные работы при автомобильных перевозках (ТССЦ пг 81-01-2001 и ТССЦ 81-2001, раздел 1) СМР=11,341" | [9 empty] | 2109
Итого Поз. 6, 9 "Перевозка грузов автомобилями-самосвалами грузоподъемностью 10т работающих вне карьера СМР=10,144" | [9 empty] | 1440
Итого Поз. 1-4, 7, 10-18 индекс не используется | [9 empty] | 444084 |  |  |  |  | 200.76
Итого | [9 empty] | 446602 |  |  |  |  | 200.76
Справочно, в текущих ценах:
Материалы (Ресурсный расчет 1) | [9 empty] | 297304
Машины и механизмы | [9 empty] | 23691
ФОТ | [9 empty] | 43800
Накладные расходы | [9 empty] | 49839
Сметная прибыль | [9 empty] | 28419
Строительный контроль 2,14% | [9 empty] | 9557
| Итого | [8 empty] | 456159
Непредвиденные затраты 2% | [9 empty] | 9123
Итого | [9 empty] | 465282
НДС 18% | [9 empty] | 83751
ВСЕГО по смете | [9 empty] | 549033 |  |  |  |  | 200.76
Составил: ___________________________
(должность, подпись, расшифровка)
Проверил: ___________________________
(должность, подпись, расшифровка)