## Лист1
Ведомость объемов №2
на Благоустройство дворовой территории по адресу: Мориса Тореза, 87
(устройство новой дорожной одежды)
| № п/п | Виды работ | Ед. изм. | объем | Кол-во
Раздел 1. Устройство новой дорожной одежды на уширениях
| 1 | Разборка земляного корыта под уширение и парковки (525,0*0,3*0,97) | м3 |  | 152.78
| 2 | Доработка грунта в ручную (525,0*0,3*0,03) | м3 |  | 4.725
| 3 | Погрузка грунта экскаватором(152,78+4,725)*1,75 | т |  | 275.634
| 4 | Перевозка грунта (класс груза 1) на рсстояние 11км(152,78+4,725)*1,75 | т |  | 275.6337
| 5 | Устройство основания из щебня фр.20-40 толщиной 23см | м2 |  | 92.46
| 6 | Устройство покрытия из крупноозернистого а/бетона толщиной 4см | м2 |  | 402
| 7 | Устройство покрытия из мелкоозернистого а/бетона толщиной 3см | м2 |  | 402
Раздел 2. Установка бортовых камней
| 8 | Устройство подстилающих слоев из щебня фр.20-40 под дорожные бордюры Н-15см (111,1*0,5) | м2 |  | 6.19
| 9 | Установка бортовых камней на щебеночном основание:
|  | П-1У3 (длина 3м объем 0,16м3) | м/м3 |  | 111,1/5,93