## Лист1
Ведомость объемов №1
на Благоустройство дворовой территории по адресу: Тореза, 87
| № п/п | Виды работ | Ед. изм. | объем | Кол-во
Раздел 1. Валка деревьев
| 1 | Валка деревьев d до 30см (1,49м3*6=8,94м3) | шт/м3 |  | 6/8,94
| 2 | Корчевка пней d до 32 см | шт |  | 12
| 3 | Засыпка ям подкорневых щебнем фр.20-40 (0,4*0,4*3,14*0,5*12=1,51м3) | шт/м3 |  | 12/1,51
| 4 | Погрузка строительного мусора 8,94м3*0,65т/м3 | т |  | 5.811
| 5 | Перевозка строительного мусора (класс 1) на расстояние 11км | т |  | 5.811
Раздел 2. Разборка бортовых камней
| 6 | Разборка бортовых камней БР на щебеночной основе | м |  | 92.5
| 7 | Погрузочные работы (бортовые камни) (92,5*0,05) | т |  | 4.625
| 8 | Перевозка строительного мусора (класс 1) на расстояние 11 км | т |  | 4.625
Раздел 3. Восстановление существующих проездов
| 9 | Розлив битума (256,55*0,0005) | т |  | 0.128
| 10 | Устройство выравнивающего слоя из щебня фр.0-10, Н-10см | м2 |  | 256.55
| 11 | Устройство покрытия из мелкозернистого а/бетона толщиной 5см | м2 |  | 513.1
Раздел 4. Установка бортовых камней
| 12 | Устройство подстилающих и выравнивающих слоев оснований из шлака доменного отвального сталеплавильного под дорожные бордюры: фр. 20-40мм толщ. 15см, (137,7*0,5) | м2 |  | 68.85
| 13 | Установка бортовых камней на щебеночном основание в т.ч |  |  | 137.7
|  | П-1У -3(длина 3м объем 0,16м3) | м/м3 |  | 82,5/4,4
|  | П-5У (длина 3м объем 0,063м3) | м/м3 |  | 55,2/1,16