## Локальная смета
СОГЛАСОВАНО: | [9 empty] | УТВЕРЖДАЮ:
Ген. Директор ООО "Инком-С"
______________ | [9 empty] | Старков С. В.
" _____ " ________________ 2017 г. | [9 empty] | ______________
"______ " _______________2017 г.
г. Новокузнецк , Центральный район
(наименование стройки)
ЛОКАЛЬНЫЙ СМЕТНЫЙ РАСЧЕТ №
(локальная смета)
на | благоустройство дворовой территории ул.Ушинского,д. № 4 . (минимальный перечень)
(наименование работ и затрат, наименование объекта)
Основание:
| Сметная стоимость строительных работ _______________________________________________________________________________________________ |  | ___________________________687,131 |  | тыс. руб.
| Средства на оплату труда _______________________________________________________________________________________________ |  | ___________________________65,657 |  | тыс. руб.
| Сметная трудоемкость _______________________________________________________________________________________________ |  | _______________________________________________________________________________________________232,49 |  | чел.час
Составлен(а) в текущих (прогнозных) ценах по состоянию на ______________
№ пп | Шифр и номер позиции норматива | Наименование работ и затрат, единица измерения | Количество | Стоимость единицы, руб. |  |  | Общая стоимость, руб. |  |  |  |  | Затраты труда рабочих, чел.-ч, не занятых обслуживанием машин |  | Общая масса обору-дования, т
|  |  |  | всего | эксплуатации машин | мате-риалы | обору-дования | Всего | оплаты труда | эксплуатации машин | мате-риалы
|  |  |  | оплаты труда | в т.ч. оплаты труда |  |  |  |  | в т.ч. оплаты труда |  | на единицу | всего
1 | 2 | 3 | 4 | 5 | 6 | 7 | 8 | 9 | 10 | 11 | 12 | 13 | 14 | 15
Раздел 1. Новый Раздел
1 | ТЕРр68-14-2 Редакция 2014 г. | Разборка бортовых камней: на щебеночном основании (100 м) ИНДЕКС К ПОЗИЦИИ(справочно): 1 Март 2017 год ОЗП=21,324; ЭМ=6,152; ЗПМ=21,324; МАТ=6,32 НР (25462,96 руб.): 88%=104%*0.85 от ФОТ (28935,18 руб.) СП (13888,89 руб.): 48%=60%*0.8 от ФОТ (28935,18 руб.) | 2,25 225 / 100 | 1008,65 525,77 | 482,88 77,31 |  |  | 2269.46 | 1182.98 | 1086,48 173,95 |  | 52.63 | 118.42
2 | ТЕРр68-12-10 Редакция 2014 г. | Снятие деформированных асфальтобетонных покрытий самоходными холодными фрезами с шириной фрезерования 500-1000 мм и толщиной слоя: до 110 мм (1000 м2 покрытия) ИНДЕКС К ПОЗИЦИИ(справочно): 1 Март 2017 год ОЗП=21,324; ЭМ=6,152; ЗПМ=21,324; МАТ=6,32 НР (5297,02 руб.): 88%=104%*0.85 от ФОТ (6019,34 руб.) СП (2889,28 руб.): 48%=60%*0.8 от ФОТ (6019,34 руб.) | 0,418 418 / 1000 | 23025,16 185,43 | 22839,73 489,89 |  |  | 9624.52 | 77.51 | 9547,01 204,77 |  | 19.79 | 8.27
3 | ТССЦпг-01-01-01-045 Редакция 2014 г. | Погрузочные работы при автомобильных перевозках: прочих материалов, деталей (с использованием погрузчика) (1 т груза) ИНДЕКС К ПОЗИЦИИ(справочно): 2 Погрузочные работы погрузка СМР=11,341 (3-й уровень) | 31,275 225*0,043+0,04*225*2,4 | 18.98 |  |  |  | 593.6
4 | ТССЦпг-03-21-01-015 Редакция 2014 г. | Перевозка грузов автомобилями-самосвалами грузоподъемностью 10 т, работающих вне карьера, на расстояние: до 15 км I класс груза (1 т груза) ИНДЕКС К ПОЗИЦИИ(справочно): 3 перевозка Перевозка СМР=10,144 | 122,315 31,275+91,04 | 15.36 |  |  |  | 1878.76
5 | ТЕР27-04-001-03 Редакция 2014 г. | Устройство подстилающих и выравнивающих слоев оснований: из шлака доменного отвального сталеплавильного (100 м3 материала основания (в плотном теле)) ИНДЕКС К ПОЗИЦИИ(справочно): 1 Март 2017 год ОЗП=21,324; ЭМ=6,152; ЗПМ=21,324; МАТ=6,32 НР (6473,22 руб.): 121%=142%*0.85 от ФОТ (5349,77 руб.) СП (3477,35 руб.): 65%=95%*0,85 * 0.8 от ФОТ (5349,77 руб.) | 0,418 (418*0,1) / 100 | 4617,09 121,95 | 4465,64 478,22 | 29.5 |  | 1929.94 | 50.98 | 1866,64 199,90 | 12.32 | 12.77 | 5.34
6 | Прайс "СГМК" | Щебень из доменного шлака фр. 0-10мм (376,04*1,02*1,103 (м3) ИНДЕКС К ПОЗИЦИИ(справочно): 1 Март 2017 год ОЗП=21,324; ЭМ=6,152; ЗПМ=21,324; МАТ=6,32 | 52,668 41,8*1,26 | 66,94 376,04/6,32*1,02*1,103 |  | 66,94 376,04/6,32*1,02*1,103 |  | 3525.6 |  |  | 3525.6
7 | ТЕР27-06-026-01 Редакция 2014 г. | Розлив вяжущих материалов (1 т) ИНДЕКС К ПОЗИЦИИ(справочно): 1 Март 2017 год ОЗП=21,324; ЭМ=6,152; ЗПМ=21,324; МАТ=6,32 НР (46,44 руб.): 121%=142%*0.85 от ФОТ (38,38 руб.) СП (24,95 руб.): 65%=95%*0,85 * 0.8 от ФОТ (38,38 руб.) | 0,209 418*0,0005 | 1981.77 | 49,08 8,59 | 1932.69 |  | 414.19 |  | 10,26 1,80 | 403.93
8 | ТЕР27-06-020-01 Редакция 2014 г. | Устройство покрытия толщиной 4 см из горячих асфальтобетонных смесей плотных мелкозернистых типа АБВ, плотность каменных материалов: 2,5-2,9 т/м3 (1000 м2 покрытия) ИНДЕКС К ПОЗИЦИИ(справочно): 1 Март 2017 год ОЗП=21,324; ЭМ=6,152; ЗПМ=21,324; МАТ=6,32 НР (8176,66 руб.): 121%=142%*0.85 от ФОТ (6757,57 руб.) СП (4392,42 руб.): 65%=95%*0,85 * 0.8 от ФОТ (6757,57 руб.) | 0,418 418 / 1000 | 3437,9 442,75 | 2769,94 315,39 | 225.21 |  | 1437.04 | 185.07 | 1157,83 131,83 | 94.14 | 38.3 | 16.01
9 | ТССЦ-410-0006 Редакция 2014 г. | Асфальтобетонные смеси дорожные, аэродромные и асфальтобетон (горячие и теплые для плотного асфальтобетона мелко и крупнозернистые, песчаные), марка II, тип Б (т) ИНДЕКС К ПОЗИЦИИ(справочно): 1 Март 2017 год ОЗП=21,324; ЭМ=6,152; ЗПМ=21,324; МАТ=6,32 | 40.38 | 570.7 |  | 570.7 |  | 23044.87 |  |  | 23044.87
Установка бортовых камней
10 | ТЕР27-02-010-02 Редакция 2014 г. | Установка бортовых камней бетонных: при других видах покрытий (100 м бортового камня) ИНДЕКС К ПОЗИЦИИ(справочно): 1 Март 2017 год ОЗП=21,324; ЭМ=6,152; ЗПМ=21,324; МАТ=6,32 НР (22453,7 руб.): 121%=142%*0.85 от ФОТ (18556,78 руб.) СП (12061,91 руб.): 65%=95%*0,85 * 0.8 от ФОТ (18556,78 руб.) | 1,11 111 / 100 | 4554,61 772,97 | 104,2 11,02 | 3677.44 |  | 5055.62 | 858 | 115,66 12,23 | 4081.96 | 76.08 | 84.45
11 | Прайс "Авангард" | Поребрик П-1У (длина 4,1м объем бетона на 1 м-0,0525 (10395/1,18/6,32*1,02*1,103) (м3) ИНДЕКС К ПОЗИЦИИ(справочно): 1 Март 2017 год ОЗП=21,324; ЭМ=6,152; ЗПМ=21,324; МАТ=6,32 | 5,8275 111*0,0525 | 1568,2 10395/1,18/6,32*1,02*1,103 |  | 1568,2 10395/1,18/6,32*1,02*1,103 |  | 9138.69 |  |  | 9138.69
Итого прямые затраты по смете в ценах 2001г. | [7 empty] | 58912.29 | 2354.54 | 13783,88 724,48 | 40301.51 |  | 232.49
Итого прямые затраты по смете с учетом индексов, в текущих ценах | [7 empty] | 392184.54 | 50208.21 | 84798,43 15448,82 | 254705.54 |  | 232.49
Накладные расходы | [7 empty] | 67910.02
В том числе, справочно:
88% = 104%*0.85 ФОТ (от 34954,52) (Поз. 1-2) | [7 empty] | 30759.98
121% = 142%*0.85 ФОТ (от 30702,51) (Поз. 5, 7-8, 10) | [7 empty] | 37150.04
Сметная прибыль | [7 empty] | 36734.8
В том числе, справочно:
48% = 60%*0.8 ФОТ (от 34954,52) (Поз. 1-2) | [7 empty] | 16778.17
65% = 95%*0,85 * 0.8 ФОТ (от 30702,51) (Поз. 5, 7-8, 10) | [7 empty] | 19956.63
Итоги по смете:
Итого Поз. 3 "погрузка СМР=11,341" | [7 empty] | 6732.02
Итого Поз. 4 "Перевозка СМР=10,144" | [7 empty] | 19058.14
Итого Поз. 1-2, 5-11 индекс не используется | [7 empty] | 494357 |  |  |  |  | 232.49
Итого | [7 empty] | 520147.16 |  |  |  |  | 232.49
Справочно, в текущих ценах:
Погрузка | [7 empty] | 6732
Перевозка | [7 empty] | 19058
Основная заработная плата | [7 empty] | 50208.21
Материалы | [7 empty] | 293493.5
Машины и механизмы | [7 empty] | 84798.43
в том числе заработная плата машинистов | [7 empty] | 15448.82
Накладные расходы | [7 empty] | 67910.02
Сметная прибыль | [7 empty] | 36734.8
Всего по смете с НР и СП | [7 empty] | 558934.96
Строительный контроль 2,14% | [7 empty] | 11961.2081
Итого | [7 empty] | 570896.1681
Непредвиденные затраты 2% | [7 empty] | 11417.9234
Итого | [7 empty] | 582314.0915
НДС 18% | [7 empty] | 104816.5365
ВСЕГО по смете | [7 empty] | 687130.628 |  |  |  |  | 232.49
Составил: ___________________________
(должность, подпись, расшифровка)
Проверил: ___________________________
(должность, подпись, расшифровка)