## Дефектная ведомость
УТВЕРЖДАЮ
_____________________
ВЕДОМОСТЬ ОБЪЕМОВ РАБОТ №
ул. Ушинского,д. № 4. Ремонт придомовой территории
№ пп | Наименование | Ед. изм. | Кол. | Примечание
1 | 2 | 3 | 4 | 5
Уширение проезжей части
1 | Разработка грунта с перемещением до 10 м бульдозерами мощностью: 59 кВт (80 л.с.), группа грунтов 2(112,5*0,3) | м3 грунта | 33,75 (112,5*0,3)
2 | Погрузочные работы при автомобильных перевозках: грунта растительного слоя (земля, перегной) | 1 т груза | 59,0625 33,75*1,75
3 | Перевозка грузов автомобилями-самосвалами грузоподъемностью 10 т, работающих вне карьера, на расстояние: до 15 км I класс груза | 1 т груза | 59.06
4 | Устройство подстилающих и выравнивающих слоев оснований: из шлака доменного отвального сталеплавильного | м3 материала основания (в плотном теле) | 11,25 (112,5*0,1)
5 | Щебень из доменного шлака фр. 0-10мм (376,04*1,02*1,103 | м3 | 14,175 11,25*1,26
6 | Устройство покрытия толщиной 4 см из горячих асфальтобетонных смесей плотных мелкозернистых типа АБВ, плотность каменных материалов: 2,5-2,9 т/м3 | м2 покрытия | 112.5
7 | Асфальтобетонные смеси дорожные, аэродромные и асфальтобетон (горячие и теплые для плотного асфальтобетона мелко и крупнозернистые, песчаные), марка II, тип Б | т | 10.87
9 | Установка бортовых камней бетонных: при других видах покрытий | м бортового камня | 114
10 | Поребрики П-1У (длина 4,1 м объем бетона на 1 м-0,0525 (10395/1,18*1,02*1,103) | м3 | 5,985 114*0,0525
Ремонт отмостки и входов в подъезды
11 | Разборка бортовых камней: на щебеночном основании | м | 98
12 | Погрузочные работы при автомобильных перевозках: прочих материалов, деталей (с использованием погрузчика) | 1 т груза | 13,622 98*0,043+0,04*98*2,4
13 | Перевозка грузов автомобилями-самосвалами грузоподъемностью 10 т, работающих вне карьера, на расстояние: до 15 км I класс груза | 1 т груза | 13.622
14 | Устройство оснований толщиной 12 см под тротуары из кирпичного или известнякового щебня | м2 дорожек и тротуаров | 158 (86+72)
16 | Щебень из доменного шлака фр. 10-20мм (378,95*1,02*1,103 | м3 | 27.49
17 | Розлив вяжущих материалов | 1 т | 0,079 158*0,0005
18 | Устройство асфальтобетонных покрытий дорожек и тротуаров однослойных из литой мелкозернистой асфальтобетонной смеси толщиной 3 см | м2 покрытия | 158 (86+72)
20 | Асфальтобетонные смеси дорожные, аэродромные и асфальтобетон (горячие и теплые для плотного асфальтобетона мелко и крупнозернистые, песчаные), марка II, тип Б | т | 11.28
21 | Установка бортовых камней бетонных: при других видах покрытий | м бортового камня | 98
22 | Поребрики П-1У (длина 4,1 м объем бетона на 1 м-0,0525 (10395/1,18/6,32*1,02*1,103) | м3 | 3,57 68*0,0525
23 | Поребрики П-1У (длина 1 м объем бетона на 1 м-0,053 | м3 | 1,59 30*0,053
24 | Электродуговая сварка при монтаже одноэтажных производственных зданий: каркасов в целом (прим)(установка скамеек) | 1 т конструкций | 0.03
25 | Горячекатаная арматурная сталь гладкая класса А-I, диаметром 10 мм | т | 0,003 3/1000
26 | Скамья | шт | 2
27 | Урны | шт | 4
Составил: ___________________________
(должность, подпись, расшифровка)
Проверил: ___________________________
(должность, подпись, расшифровка)