## Ведомость объемов работ 5 граф
УТВЕРЖДАЮ
_____________________
ВЕДОМОСТЬ ОБЪЕМОВ РАБОТ №
Ремонт придомовой территории ул. Циолковского,д. № 44 (основной перечень)
№ пп | Наименование | Ед. изм. | Кол. | Примечание
1 | 2 | 3 | 4 | 5
1 | Разборка бортовых камней: на бетонном основании БР.100.30.18 (136*0,12+0,032*136*2,4) | 100 м | 1.36
2 | Снятие деформированных асфальтобетонных покрытий самоходными холодными фрезами с шириной фрезерования 1500-2100 мм толщиной слоя: до 50 мм (244*0,05*1,98)=24,16 | 1000 м2 покрытия | 0.244
3 | Погрузочные работы при автомобильных перевозках: мусора строительного с погрузкой экскаваторами емкостью ковша до 0,5 м3 | 1 т груза | 26.7648
4 | Перевозка грузов автомобилями-самосвалами грузоподъемностью 10 т, работающих вне карьера, на расстояние: до 15 км I класс груза 24,16+26,76 | 1 т груза | 50.92
Восстановление существующего проезда
5 | Устройство подстилающих и выравнивающих слоев оснований: из шлака доменного отвального сталеплавильного( 244*0,05) | 100 м3 | 0.122
7 | Розлив вяжущих материалов 244*0,0005 | 1 т | 0.122
8 | Устройство покрытия толщиной 4 см из горячих асфальтобетонных смесей плотных крупнозернистых типа АБ, плотность каменных материалов: 2,5-2,9 т/м3 | 1000 м2 покрытия | 0.244
9 | Устройство покрытия толщиной 3 см из горячих асфальтобетонных смесей плотных мелкозернистых типа АБВ, плотность каменных материалов: 2,5-2,9 т/м3 | 1000 м2 покрытия | 0.244
Установка бортовых камней
13 | Устройство подстилающих и выравнивающих слоев оснований: из шлака доменного отвального сталеплавильного (146*0,3*0,15) | 100 м3 | 0.0657
15 | Установка бортовых камней бетонных: | 100 м | 1.46
20 | Поребрики П-1У (длина 4,1м объем бетона на 1 м-0,0525 (10907/1,18/6,48*1,02*1,103) | м3 | 7.665
21 | Электродуговая сварка при демонтаже одноэтажных производственных зданий: каркасов в целом (скамейки) ( 0,617*0,3*4)/1000*4 | 10 т конструкций | 0.0029
22 | Электродуговая сварка при монтаже одноэтажных производственных зданий: каркасов в целом (скамейки) ( 0,617*0,3*4)/1000*4 | 10 т конструкций | 0.0029
24 | Скамья 10350/1,18*1,02*1,103 (новая одна) | шт | 1
25 | Урны 3820/1,18*1,02*1,103 | шт | 4
Составил: ___________________________
(должность, подпись, расшифровка)
Проверил: ___________________________
(должность, подпись, расшифровка)