## ЛСР 17 граф с оборудованием
СОГЛАСОВАНО: | [9 empty] | УТВЕРЖДАЮ:
Ген. Директор ООО "Инком-С"
______________ | [9 empty] | Старков С. В.
" _____ " ________________ 2018 г. | [9 empty] | ______________
"______ " _______________2018 г.
г. Новокузнецк , Центральный район
(наименование стройки)
ЛОКАЛЬНЫЙ СМЕТНЫЙ РАСЧЕТ №
(локальная смета)
на | благоустройство дворовой территории пр-кт Октябрьский,д. № 21 (дополнительный перечень)
|  |  | Сметная стоимость строительных работ _______________________________________________________________________________________________ | [5 empty] | 1,157 095 |  | тыс. руб.
|  |  | Средства на оплату труда _______________________________________________________________________________________________ | [5 empty] | ___________________________134,619 |  | тыс. руб.
|  |  | Сметная трудоемкость _______________________________________________________________________________________________ | [5 empty] | _______________________________________________________________________________________________484,49 |  | чел.час
Составлен(а) в текущих (прогнозных) ценах по состоянию на ______________
№ пп | Обосно- вание | Наименование | Ед. изм. | Кол. | Стоимость единицы, руб. |  |  |  | Общая стоимость, руб. |  |  |  |  | Т/з осн. раб.на ед. | Т/з осн. раб. Всего | Общая масса обору-дования, т
[5 empty] | Всего | В том числе |  |  | Обору- дование | Всего | В том числе
[6 empty] | Осн.З/п | Эк.Маш | З/пМех |  |  | Осн.З/п | Эк.Маш | З/пМех
1 | 2 | 3 | 4 | 5 | 6 | 7 | 8 | 9 | 10 | 11 | 12 | 13 | 14 | 15 | 16 | 17
Раздел 1. Новый Раздел
Парковка
1 | ТЕРр68-3-1 | Валка деревьев в городских условиях: (липа, сосна, кедр, тополь) диаметром до 300 мм | 1 складочный м3 кряжей | 10.598 | 37.89 | 25.88 | 12.01 |  |  | 402 | 275 | 127 |  | 2.57 | 27.24
2 | ТЕР01-02-105-02 | Корчевка пней в грунтах естественного залегания корчевателями-собирателями на тракторе мощностью 79 кВт (108 л.с.) с перемещением пней до 5 м, диаметр пней: до 32 см | 100 пней | 0,14 14 / 100 | 670.64 |  | 670.64 | 71.62 |  | 94 |  | 94 | 10
3 | ТССЦпг-01-01-01-007 | Погрузочные работы при автомобильных перевозках: леса круглого | 1 т груза | 6,3588 10,598*0,6 | 16.79 |  |  |  |  | 107
4 | ТССЦпг-01-01-01-043 | Погрузочные работы при автомобильных перевозках: мусора строительного с погрузкой экскаваторами емкостью ковша до 0,5 м3 | 1 т груза | 1,386 1,98*0,6 | 4.49 |  |  |  |  | 6
5 | ТССЦпг-03-21-01-015 | Перевозка грузов автомобилями-самосвалами грузоподъемностью 10 т, работающих вне карьера, на расстояние: до 15 км I класс груза | 1 т груза | 7,744 6,358+1,386 | 15.36 |  |  |  |  | 119
6 | ТЕР01-01-030-07 | Разработка грунта с перемещением до 10 м бульдозерами мощностью: 79 кВт (108 л.с.), группа грунтов 3 | 1000 м3 грунта | 0,077988 (268*0,3*0,97) / 1000 | 1081.43 |  | 1081.43 | 138.27 |  | 84 |  | 84 | 11
7 | ТЕР01-02-057-02 | Доработка грунта вручную в траншеях глубиной до 2 м без креплений с откосами, группа грунтов: 2 К=1,2 т.ч п 187 (ОЗП=1,2; ТЗ=1,2) | 100 м3 грунта | 0,02412 (268*0,03*0,3) / 100 | 1731.58 | 1731.58 |  |  |  | 42 | 42 |  |  | 184.8 | 4.46
8 | ТССЦпг-01-01-01-039 | Погрузочные работы при автомобильных перевозках: грунта растительного слоя (земля, перегной) | 1 т груза | 140,6825 (77,98+2,41)*1,75 | 5.42 |  |  |  |  | 762
9 | ТССЦпг-03-21-01-015 | Перевозка грузов автомобилями-самосвалами грузоподъемностью 10 т, работающих вне карьера, на расстояние: до 15 км I класс груза | 1 т груза | 140.68 | 15.36 |  |  |  |  | 2161
10 | ТЕР27-04-001-03 | Устройство подстилающих и выравнивающих слоев оснований: из шлака доменного отвального сталеплавильного (268*0,15) | 100 м3 материала основания (в плотном теле) | 0,402 (268*0,15) / 100 | 4617.09 | 121.95 | 4465.64 | 478.22 |  | 1856 | 49 | 1795 | 192 | 12.77 | 5.13
Н | 1. 409-9013 | Шлаки металлургические пористые: мартеновский и отвальный доменный | м3 | 0
11 | Прайс | Щебень из доменного шлака фр 40-70мм (351,84/1,18/6,48*1,02*1,103) МАТ=351,84/1,18/6,48*1,02*1,103 | м3 | 50,652 40,2*1,26 | 51,77 351,84/1,18/6,48*1,02*1,103 |  |  |  |  | 2622
12 | ТЕР27-04-001-03 | Устройство подстилающих и выравнивающих слоев оснований: из шлака доменного отвального сталеплавильного (268*0,08) | 100 м3 материала основания (в плотном теле) | 0,2144 (268*0,08) / 100 | 4617.09 | 121.95 | 4465.64 | 478.22 |  | 990 | 26 | 957 | 103 | 12.77 | 2.74
Н | 1. 409-9013 | Шлаки металлургические пористые: мартеновский и отвальный доменный | м3 | 0
13 | Прайс | Щебень из доменного шлака фр 20-40 МАТ=351,84/1,18/6,48*1,02*1,103 | м3 | 27,0144 21,44*1,26 | 51,77 351,84/1,18/6,48*1,02*1,103 |  |  |  |  | 1399
14 | ТЕР27-06-020-03 | Устройство покрытия толщиной 4 см из горячих асфальтобетонных смесей плотных крупнозернистых типа АБ, плотность каменных материалов: 2,5-2,9 т/м3 | 1000 м2 покрытия | 0,268 268 / 1000 | 3437.9 | 442.75 | 2769.94 | 315.39 |  | 921 | 119 | 742 | 85 | 38.3 | 10.26
Н | 1. 410-9010 | Смесь асфальтобетонная | т | 95,8 25,67
15 | ТССЦ-410-0006 | Смеси асфальтобетонные дорожные, аэродромные и асфальтобетон (горячие для плотного асфальтобетона мелко и крупнозернистые, песчаные), марка II, тип Б | т | 25.67 | 570.7 |  |  |  |  | 14650
16 | ТЕР27-06-020-01 | Устройство покрытия толщиной 4 см из горячих асфальтобетонных смесей плотных мелкозернистых типа АБВ, плотность каменных материалов: 2,5-2,9 т/м3 | 1000 м2 покрытия | 0,268 268 / 1000 | 3437.9 | 442.75 | 2769.94 | 315.39 |  | 921 | 119 | 742 | 85 | 38.3 | 10.26
Н | 1. 410-9010 | Смесь асфальтобетонная | т | 96,6 25,89
17 | ТЕР27-06-021-01 | На каждые 0,5 см изменения толщины покрытия добавлять или исключать: к расценке 27-06-020-01 | 1000 м2 покрытия | -0,536 (-268*2) / 1000 | 7.39 | 1.04 | 3.72 |  |  | -4 | -1 | -2 |  | 0.09 | -0.05
Н | 1. 410-9010 | Смесь асфальтобетонная | т | 12,1 -6,486
18 | ТССЦ-410-0006 | Асфальтобетонные смеси дорожные, аэродромные и асфальтобетон (горячие и теплые для плотного асфальтобетона мелко и крупнозернистые, песчаные), марка II, тип Б | т | 19,41 25,89-6,48 | 570.7 |  |  |  |  | 11077
19 | ТЕР27-04-001-03 | Устройство подстилающих и выравнивающих слоев оснований: из шлака доменного отвального сталеплавильного (под дорожные плиты) | 100 м3 материала основания (в плотном теле) | 0,007 (7*0,1) / 100 | 4617.09 | 121.95 | 4465.64 | 478.22 |  | 32 | 1 | 31 | 3 | 12.77 | 0.09
Н | 1. 409-9013 | Шлаки металлургические пористые: мартеновский и отвальный доменный | м3 | 0
20 | Прайс | Щебень из доменного шлака фр. 0-10мм (374,87/1,18/6,48*1,02*1,103) МАТ=374,87/1,18/6,48*1,02*1,103 | м3 | 0,84 0,7*1,2 | 55,16 374,87/1,18/6,48*1,02*1,103 |  |  |  |  | 46
21 | ТЕР27-07-003-02 | Устройство бетонных плитных тротуаров с заполнением швов: песком | 100 м2 тротуара | 0,07 7 / 100 | 2653.09 | 416.37 | 560.29 | 6.77 |  | 186 | 29 | 39 |  | 42.4 | 2.97
Н | 1. 403-9291 | Плиты тротуарные бетонные гладкие | м2 | 100 7
22 | ТССЦ-403-0105 | Плиты бетонные и цементно-песчаные для тротуаров, полов и облицовки, марки 300, толщина 40 мм | м2 | 7 | 93.29 |  |  |  |  | 653
Установка бортовых камней на парковке
23 | ТЕР27-04-001-03 | Устройство подстилающих и выравнивающих слоев оснований: из шлака доменного отвального сталеплавильного | 100 м3 материала основания (в плотном теле) | 0,03105 (69*0,3*0,15) / 100 | 4617.09 | 121.95 | 4465.64 | 478.22 |  | 143 | 4 | 139 | 15 | 12.77 | 0.4
Н | 1. 409-9013 | Шлаки металлургические пористые: мартеновский и отвальный доменный | м3 | 0
24 | Прайс | Щебень из доменного шлака фр. 0-10мм (374,87/1,18/6,48*1,02*1,103) МАТ=374,87/1,18/6,48*1,02*1,103 | м3 | 3,72 3,1*1,20 | 55,16 374,87/1,18/6,48*1,02*1,103 |  |  |  |  | 205
25 | ТЕР27-02-010-02 | Установка бортовых камней бетонных: при других видах покрытий | 100 м бортового камня | 0,69 69 / 100 | 4554.61 | 772.97 | 104.2 | 11.02 |  | 3143 | 533 | 72 | 8 | 76.08 | 52.5
Н | 1. 413-9010 | Камни бортовые | м | 100 69
26 | 401-0006 | Бетон тяжелый, класс В15 (М200) | м3 | -4,071 | 594.11 |  |  |  |  | -2419
27 | 102-0038 | Брусья необрезные хвойных пород длиной 4-6,5 м, все ширины, толщиной 100, 125 мм, IV сорта | м3 | -0.1173 | 705.14 |  |  |  |  | -83
28 | 101-1805 | Гвозди строительные | т | -0.0007 | 10557.18 |  |  |  |  | -7
29 | ТЕР06-01-001-01 | Устройство бетонной подготовки объем (0,5*0,1*69) | 100 м3 бетона, бутобетона и железобетона в деле | -0,0345 (-0,5*0,1*69) / 100 | 6709.29 | 1686.6 | 2609.79 | 291.78 |  | -231 | -58 | -90 | -10 | 180 | -6.21
Н | 1. 401-9021 | Бетон | м3 | 102 -3,519
30 | Прайс "Авангард" | Поребрики П-1У (длина 4,1м объем бетона на 1 м-0,0525 (10907/1,18/6,48*1,02*1,103) МАТ=10907/1,18/6,48*1,02*1,103 | м3 | 3,6225 0,0525*69 | 1604,81 10907/1,18/6,48*1,02*1,103 |  |  |  |  | 5813
31 | ТЕР47-01-009-06 | Посадка деревьев и кустарников с комом земли размером: 0,8x0,8x0,5 м | 10 деревьев или кустарников | 3,6 (20+16) / 10 | 997.65 | 469.68 | 389.83 | 37.74 |  | 3592 | 1691 | 1403 | 136 | 40.63 | 146.27
Н | 1. 414-9010 | Деревья или кустарники с комом земли | шт. | 10 36
32 | ТССЦ-414-0052 | Рябина обыкновенная, высота 3,0-3,5 м | шт. | 10 | 994.94 |  |  |  |  | 9949
33 | 414-0002 | Береза бородавчатая, крупномерная (с комом земли 1,2х1,2 м), высота 3,5-4 м | шт. | 10 | 803.76 |  |  |  |  | 8038
34 | 414-0227 | Чубушник (жасмин), высота 1,25-1,5 м | шт. | 16 | 380.74 |  |  |  |  | 6092
Отмостка
35 | ТЕРр68-14-1 | Разборка бортовых камней: на бетонном основании | 100 м | 0,66 66 / 100 | 1417.77 | 708.54 | 709.23 | 113.55 |  | 936 | 468 | 468 | 75 | 68.26 | 45.05
36 | ТЕРр68-13-2 | Разборка асфальтобетонных покрытий тротуаров толщиной до 4 см: с помощью молотков отбойных пневматических | 1000 м2 | 0,066 66 / 1000 | 1761.59 | 577.02 | 1184.57 | 189.66 |  | 116 | 38 | 78 | 13 | 57.76 | 3.81
37 | ТССЦпг-01-01-01-043 | Погрузочные работы при автомобильных перевозках: мусора строительного с погрузкой экскаваторами емкостью ковша до 0,5 м3 | 1 т груза | 10,0848 66*0,04+0,014*66*2,4+66*0,04*1,98 | 4.49 |  |  |  |  | 45
38 | ТССЦпг-03-21-01-015 | Перевозка грузов автомобилями-самосвалами грузоподъемностью 10 т, работающих вне карьера, на расстояние: до 15 км I класс груза | 1 т груза | 10.08 | 15.36 |  |  |  |  | 155
39 | ТЕР27-07-002-01 | Устройство оснований толщиной 12 см под тротуары из кирпичного или известнякового щебня | 100 м2 дорожек и тротуаров | 0,66 66 / 100 | 5253.2 | 266.6 | 322.22 | 42.03 |  | 3467 | 176 | 213 | 28 | 26.24 | 17.32
40 | 408-0391 | Щебень известняковый для строительных работ марки 600 фракции 5-10 мм | м3 | -11,48 | 267.84 |  |  |  |  | -3075
41 | ТЕР27-07-002-02 | На каждый 1 см изменения толщины оснований добавлять или исключать к расценке 27-07-002-01 | 100 м2 дорожек и тротуаров | -1,32 (-66*2) / 100 | 415.78 | 5.49 | 8.53 | 1.21 |  | -549 | -7 | -11 | -2 | 0.54 | -0.71
42 | 408-0391 | Щебень известняковый для строительных работ марки 600 фракции 5-10 мм | м3 | 1,98 --1,98 | 267.84 |  |  |  |  | 530
43 | Прайс | Щебень из доменного шлака фр0-10 мм (351,84/1,18/6,48*1,02*1,103) МАТ=374,87/1,18/6,48*1,02*1,103 | м3 | 9,5 (11,48-1,98) | 55,16 374,87/1,18/6,48*1,02*1,103 |  |  |  |  | 524
44 | ТЕР27-07-001-04 | Устройство асфальтобетонных покрытий дорожек и тротуаров двухслойных: верхний слой из песчаной асфальтобетонной смеси толщиной 3 см | 100 м2 покрытия | 0,66 66 / 100 | 4244.43 | 118.03 | 73.39 | 0.32 |  | 2801 | 78 | 48 |  | 10.21 | 6.74
45 | 410-0054 | Асфальт литой для покрытий тротуаров тип II (жесткий) | т | -4,712 | 551.88 |  |  |  |  | -2600
46 | ТЕР27-07-001-02 | На каждые 0,5 см изменения толщины покрытия добавлять к расценке 27-07-001-01 | 100 м2 покрытия | 1,32 (66*2) / 100 | 705.41 | 25.89 | 11.75 |  |  | 931 | 34 | 16 |  | 2.32 | 3.06
47 | 410-0054 | Асфальт литой для покрытий тротуаров тип II (жесткий) | т | -1,597 | 551.88 |  |  |  |  | -881
48 | ТССЦ-410-0006 | Асфальтобетонные смеси дорожные, аэродромные и асфальтобетон (горячие и теплые для плотного асфальтобетона мелко и крупнозернистые, песчаные), марка II, тип Б | т | 6,309 4,712+1,597 | 570.7 |  |  |  |  | 3601
Установка бортовых камней на отмостке
49 | ТЕР27-07-002-01 | Устройство оснований толщиной 12 см под тротуары из кирпичного или известнякового щебня | 100 м2 дорожек и тротуаров | 0,1188 (66*0,18) / 100 | 5253.2 | 266.6 | 322.22 | 42.03 |  | 624 | 32 | 38 | 5 | 26.24 | 3.12
50 | 408-0391 | Щебень известняковый для строительных работ марки 600 фракции 5-10 мм | м3 | -2,067 | 267.84 |  |  |  |  | -554
51 | ТЕР27-07-002-02 | На каждый 1 см изменения толщины оснований добавлять или исключать к расценке 27-07-002-01 | 100 м2 дорожек и тротуаров | -0,2376 (-(66*0,18)*2) / 100 | 415.78 | 5.49 | 8.53 | 1.21 |  | -99 | -1 | -2 |  | 0.54 | -0.13
52 | 408-0391 | Щебень известняковый для строительных работ марки 600 фракции 5-10 мм | м3 | 0,3564 --0,3564 | 267.84 |  |  |  |  | 95
53 | Прайс | Щебень из доменного шлака фр. 0-10мм МАТ=374,87/1,18/6,48*1,02*1,103 | м3 | 1,7106 2,067-0,3564 | 55,16 374,87/1,18/6,48*1,02*1,103 |  |  |  |  | 94
54 | ТЕР27-02-010-02 | Установка бортовых камней бетонных: при других видах покрытий | 100 м бортового камня | 0,66 66 / 100 | 4554.61 | 772.97 | 104.2 | 11.02 |  | 3006 | 510 | 69 | 7 | 76.08 | 50.21
Н | 1. 413-9010 | Камни бортовые | м | 100 66
55 | 401-0006 | Бетон тяжелый, класс В15 (М200) | м3 | -3,894 | 594.11 |  |  |  |  | -2313
56 | 102-0038 | Брусья необрезные хвойных пород длиной 4-6,5 м, все ширины, толщиной 100, 125 мм, IV сорта | м3 | -0.1122 | 705.14 |  |  |  |  | -79
57 | 101-1805 | Гвозди строительные | т | -0.0007 | 10557.18 |  |  |  |  | -7
58 | ТЕР06-01-001-01 | Устройство бетонной подготовки объем (0,5*0,1*66) 4 296,39 = 6 709,29 - 250 x 9,65 - 0,2 x 1,98 | 100 м3 бетона, бутобетона и железобетона в деле | -0,033 (-0,5*0,1*66) / 100 | 4296.39 | 1686.6 | 2609.79 | 291.78 |  | -142 | -56 | -86 | -10 | 180 | -5.94
Н | 1. 401-9021 | Бетон | м3 | 102 -3,366
59 | Прайс "Авангард" | Поребрики П-1У (длина 1м объем бетона на 1 м-0,053(12024,46/1,18/6,48*1,02*1,103) МАТ=12024,46/1,18/6,48*1,02*1,103 | м3 | 3,498 0,053*66 | 1769,23 12024,46/1,18/6,48*1,02*1,103 |  |  |  |  | 6189
Подходы к крыльцам и пешеходные дорожки
60 | ТЕРр68-14-1 | Разборка бортовых камней: на бетонном основании | 100 м | 0,32 32 / 100 | 1417.77 | 708.54 | 709.23 | 113.55 |  | 454 | 227 | 227 | 36 | 68.26 | 21.84
61 | ТЕРр68-13-2 | Разборка асфальтобетонных покрытий тротуаров толщиной до 4 см: с помощью молотков отбойных пневматических | 1000 м2 | 0,0875 (50+37,5) / 1000 | 1761.59 | 577.02 | 1184.57 | 189.66 |  | 154 | 50 | 104 | 17 | 57.76 | 5.05
62 | ТССЦпг-01-01-01-043 | Погрузочные работы при автомобильных перевозках: мусора строительного с погрузкой экскаваторами емкостью ковша до 0,5 м3 | 1 т груза | 18,5325 (87,5*0,1*0,5)*1,98+0,014*87,5*2,4+87,5*0,04*1,98 | 4.49 |  |  |  |  | 83
63 | ТЕР01-02-057-02 | Разработка грунта вручную в траншеях глубиной до 2 м без креплений с откосами, группа грунтов: 2 (под бордюрный камень) | 100 м3 грунта | 0,0144 (32*0,3*0,15) / 100 | 1442.98 | 1442.98 |  |  |  | 21 | 21 |  |  | 154 | 2.22
64 | ТССЦпг-03-21-01-015 | Перевозка грузов автомобилями-самосвалами грузоподъемностью 10 т, работающих вне карьера, на расстояние: до 15 км I класс груза | 1 т груза | 21,05 18,53+(1,44*1,75) | 15.36 |  |  |  |  | 323
65 | ТЕР27-04-001-03 | Устройство подстилающих и выравнивающих слоев оснований: из шлака доменного отвального сталеплавильного | 100 м3 материала основания (в плотном теле) | 0,1195 ((87,5+32)*0,1) / 100 | 4617.09 | 121.95 | 4465.64 | 478.22 |  | 552 | 15 | 534 | 57 | 12.77 | 1.53
Н | 1. 409-9013 | Шлаки металлургические пористые: мартеновский и отвальный доменный | м3 | 0
66 | Прайс | Щебень из доменного шлака фр 0-10мм МАТ=351,84/1,18/6,48*1,02*1,103 | м3 | 14,34 11,95*1,2 | 51,77 351,84/1,18/6,48*1,02*1,103 |  |  |  |  | 742
67 | ТЕР27-07-006-01 | Устройство покрытия дорожек и тротуаров из горячих асфальтобетонных смесей асфальтоукладчиками типа «VOGELE» малых типоразмеров толщиной слоя 4 см | 1000 м2 | 0,1195 (87,5+32) / 1000 | 4582.74 | 204.94 | 4375.98 | 126.32 |  | 548 | 24 | 523 | 15 | 18.58 | 2.22
Н | 1. 101-9010 | Битум | т | 0,65 0,0777
Н | 2. 410-9010 | Смесь асфальтобетонная | т | 0
68 | ТССЦ-410-0006 | Асфальтобетонные смеси дорожные, аэродромные и асфальтобетон (горячие и теплые для плотного асфальтобетона мелко и крупнозернистые, песчаные), марка II, тип Б | т | 11.54 | 570.7 |  |  |  |  | 6586
69 | ТЕР27-07-002-01 | Устройство оснований толщиной 12 см под тротуары из кирпичного или известнякового щебня (под бордюр) | 100 м2 дорожек и тротуаров | 0,1836 (102*0,18) / 100 | 5253.2 | 266.6 | 322.22 | 42.03 |  | 964 | 49 | 59 | 8 | 26.24 | 4.82
70 | 408-0391 | Щебень известняковый для строительных работ марки 600 фракции 5-10 мм | м3 | -3,195 | 267.84 |  |  |  |  | -856
71 | ТЕР27-07-002-02 | На каждый 1 см изменения толщины оснований добавлять или исключать к расценке 27-07-002-01 | 100 м2 дорожек и тротуаров | -0,3672 (-(102*0,18)*2) / 100 | 415.78 | 5.49 | 8.53 | 1.21 |  | -153 | -2 | -3 |  | 0.54 | -0.2
72 | 408-0391 | Щебень известняковый для строительных работ марки 600 фракции 5-10 мм | м3 | 0,5508 --0,5508 | 267.84 |  |  |  |  | 148
73 | Прайс | Щебень из доменного шлака фр. 0-10мм МАТ=374,87/1,18/6,48*1,02*1,103 | м3 | 3,744 (3,67-0,55)*1,2 | 55,16 374,87/1,18/6,48*1,02*1,103 |  |  |  |  | 207
74 | ТЕР27-02-010-02 | Установка бортовых камней бетонных: при других видах покрытий | 100 м бортового камня | 1,02 102 / 100 | 4554.61 | 772.97 | 104.2 | 11.02 |  | 4646 | 788 | 106 | 11 | 76.08 | 77.6
Н | 1. 413-9010 | Камни бортовые | м | 100 102
75 | 401-0006 | Бетон тяжелый, класс В15 (М200) | м3 | -6,018 | 594.11 |  |  |  |  | -3575
76 | 102-0038 | Брусья необрезные хвойных пород длиной 4-6,5 м, все ширины, толщиной 100, 125 мм, IV сорта | м3 | -0,1734 | 705.14 |  |  |  |  | -122
77 | 101-1805 | Гвозди строительные | т | -0,001 | 10557.18 |  |  |  |  | -11
78 | ТЕР06-01-001-01 | Устройство бетонной подготовки объем (0,5*0,1*102) 4 296,39 = 6 709,29 - 250 x 9,65 - 0,2 x 1,98 | 100 м3 бетона, бутобетона и железобетона в деле | -0,051 (-0,5*0,1*102) / 100 | 4296.39 | 1686.6 | 2609.79 | 291.78 |  | -219 | -86 | -133 | -15 | 180 | -9.18
Н | 1. 401-9021 | Бетон | м3 | 102 -5,202
79 | Прайс "Авангард" | Поребрики П-1У (длина 1м объем бетона на 1 м-0,053(12024,46/1,18/6,48*1,02*1,103) МАТ=12024,46/1,18/6,48*1,02*1,103 | м3 | 5,406 0,053*102 | 1769,23 12024,46/1,18/6,48*1,02*1,103 |  |  |  |  | 9564
Итого прямые затраты по смете с учетом индексов, в текущих ценах (Январь 2018 год ОЗП=22,178; ЭМ=6,365; ЗПМ=22,178; МАТ=6,48) | [9 empty] | 670800 | 115036 | 53344 | 19583 |  | 484.49
Накладные расходы | [9 empty] | 145507
В том числе, справочно:
68% = 80%*0,85 ФОТ (от 1619) (Поз. 2, 7, 63) | [9 empty] | 1101
81% = 95%*0,85 ФОТ (от 244) (Поз. 6) | [9 empty] | 198
88% = 104%*0,85 ФОТ (от 26591) (Поз. 1, 35-36, 60-61) | [9 empty] | 23400
89% = 105%*0,85 ФОТ (от -5212) (Поз. 29, 58, 78) | [9 empty] | -4639
98% = 115%*0,85 ФОТ (от 40519) (Поз. 31-32) | [9 empty] | 39709
121% = 142%*0,85 ФОТ (от 70858) (Поз. 10-28, 30, 39-57, 59, 65-77, 79) | [9 empty] | 85738
Сметная прибыль | [9 empty] | 81819
В том числе, справочно:
31% = 45%*(0,8*0,85) ФОТ (от 1619) (Поз. 2, 7, 63) | [9 empty] | 502
29% = 50%*0,85 * (0,8*0,85) ФОТ (от 244) (Поз. 6) | [9 empty] | 71
48% = 60%*0,8 ФОТ (от 26591) (Поз. 1, 35-36, 60-61) | [9 empty] | 12764
44% = 65%*(0,8*0,85) ФОТ (от -5212) (Поз. 29, 58, 78) | [9 empty] | -2293
61% = 90%*(0,8*0,85) ФОТ (от 40519) (Поз. 31-32) | [9 empty] | 24717
65% = 95%*(0,8*0,85) ФОТ (от 70858) (Поз. 10-28, 30, 39-57, 59, 65-77, 79) | [9 empty] | 46058
Итоги по смете:
Итоги по позициям, введенным в базисных ценах
Итого Поз. 5, 9, 38, 64 "Перевозка СМР=10,46" | [9 empty] | 28849
Итого Поз. 8, 37, 62 "погрузка СМР=11,805" | [9 empty] | 10506
Итого Поз. 1-4, 6-7, 10-32, 35-36, 39-61, 63, 65-79 индекс не используется | [9 empty] | 880348 |  |  |  |  | 484.49
Итого | [9 empty] | 919703 |  |  |  |  | 484.49
Итого по позициям, введенным в текущих ценах | [9 empty] | 14130
Итого | [9 empty] | 933833 |  |  |  |  | 484.49
Справочно, в текущих ценах:
Погрузка | [9 empty] | 10506
Перевозка | [9 empty] | 28849
Основная заработная плата | [9 empty] | 115036
Материалы | [9 empty] | 506158.57
Машины и механизмы | [9 empty] | 53344
в том числе заработная плата машинистов | [9 empty] | 19583
Накладные расходы | [9 empty] | 145507
Сметная прибыль | [9 empty] | 81819
Итого по смете с НР и СП | [9 empty] | 941219.57
Строительный контроль 2,14% от | [9 empty] | 20142.0988
Итого | [9 empty] | 961361.6688
Непредвиденные затраты 2% от | [9 empty] | 19227.2334
Итого | [9 empty] | 980588.9022
18% | [9 empty] | 176506.0024
ВСЕГО по смете | [9 empty] | 1157094.9046 |  |  |  |  | 484.49
Составил: ___________________________
(должность, подпись, расшифровка)
Проверил: ___________________________
(должность, подпись, расшифровка)