## Ведомость объемов работ 5 граф
УТВЕРЖДАЮ
_____________________
ВЕДОМОСТЬ ОБЪЕМОВ РАБОТ №
пр-кт Октябрьский,д. № 21 . Основной перечень
№ пп | Наименование | Ед. изм. | Кол. | Примечание
1 | 2 | 3 | 4 | 5
1 | Разборка бортовых камней: на бетонном основании (156*0,1*0,5+0,014*156*2,4) | 100 м | 1.56
2 | Снятие деформированных асфальтобетонных покрытий самоходными холодными фрезами с шириной фрезерования 1500-2100 мм толщиной слоя: до 50 мм | 1000 м2 покрытия | 0.323
3 | Погрузочные работы при автомобильных перевозках: мусора строительного с погрузкой экскаваторами емкостью ковша до 0,5 м3 | 1 т груза | 20.6856
4 | Перевозка грузов автомобилями-самосвалами грузоподъемностью 10 т, работающих вне карьера, на расстояние: до 15 км I класс груза | 1 т груза | 52.66
Восстановление существующего проезда
5 | Устройство подстилающих и выравнивающих слоев оснований: из шлака доменного отвального сталеплавильного | 100 м3 | 0.1615
6 | Щебень из доменного шлака фр. 0-10мм | м3 | 20.349
7 | Розлив вяжущих материалов | 1 т | 0.1615
8 | Устройство покрытия толщиной 4 см из горячих асфальтобетонных смесей плотных крупнозернистых типа АБ, плотность каменных материалов: 2,5-2,9 т/м3 | 1000 м2 покрытия | 0.323
9 | Смеси асфальтобетонные дорожные, аэродромные и асфальтобетон (горячие для плотного асфальтобетона мелко и крупнозернистые, песчаные), марка II, тип Б | т | 30.94
10 | Устройство покрытия толщиной 4 см из горячих асфальтобетонных смесей плотных мелкозернистых типа АБВ, плотность каменных материалов: 2,5-2,9 т/м3 | 1000 м2 покрытия | 0.323
11 | На каждые 0,5 см изменения толщины покрытия добавлять или исключать: к расценке 27-06-020-01 (до толщ 70мм ) | 1000 м2 покрытия | -0.646
12 | Смеси асфальтобетонные дорожные, аэродромные и асфальтобетон (горячие для плотного асфальтобетона мелко и крупнозернистые, песчаные), марка II, тип Б | т | 23.383
Установка бортовых камней
13 | Устройство подстилающих и выравнивающих слоев оснований: из шлака доменного отвального сталеплавильного | 100 м3 | 0.045
14 | Щебень из доменного шлака фр. 0-10мм | м3 | 5.4
15 | Установка бортовых камней бетонных: при других видах покрытий | 100 м бортового камня | 1
16 | Бетон тяжелый, класс В15 (М200) | м3 | -5.9
17 | Брусья необрезные хвойных пород длиной 4-6,5 м, все ширины, толщиной 100, 125 мм, IV сорта | м3 | -0.17
18 | Гвозди строительные | т | -0.001
19 | Устройство бетонной подготовки объем (0,5*0,1*100) | 100 м3 | -0.05
20 | Поребрики П-1У (длина 4,1м объем бетона на 1 м-0,0525 (10907/1,18/6,48*1,02*1,103) | м3 | 5.25
21 | Электродуговая сварка при монтаже одноэтажных производственных зданий: каркасов в целом (скамейки) ( 0,617*0,3*4)/1000*3 | 10 т конструкций | 0.0022
22 | Горячекатаная арматурная сталь гладкая класса А-I, диаметром 10 мм | т | 0.0022
23 | Скамья 10350/1,18*1,02*1,103 | шт | 3
24 | Урны 3820/1,18*1,02*1,103 | шт | 4
Составил: ___________________________
(должность, подпись, расшифровка)
Проверил: ___________________________
(должность, подпись, расшифровка)