## ЛСР по форме №4
СОГЛАСОВАНО: | [7 empty] | УТВЕРЖДАЮ:
Ген. Директор ООО "Инком-С"
______________ | [7 empty] | Старков С. В.
" _____ " ________________ 2018 г. | [7 empty] | ______________
"______ " _______________2018 г.
г. Новокузнецк , Центральный район
(наименование стройки)
ЛОКАЛЬНЫЙ СМЕТНЫЙ РАСЧЕТ №
(локальная смета)
на | благоустройство дворовой территории ул. Циолковского,д. № 44 (основной перечень)
| Сметная стоимость строительных работ _______________________________________________________________________________________________ |  | ___________________________589,289 |  | тыс. руб.
| Средства на оплату труда _______________________________________________________________________________________________ |  | ___________________________58,238 |  | тыс. руб.
| Сметная трудоемкость _______________________________________________________________________________________________ |  | _______________________________________________________________________________________________212,57 |  | чел.час
Составлен(а) в текущих (прогнозных) ценах по состоянию на ______________
№ пп | Шифр и номер позиции норматива | Наименование работ и затрат, единица измерения | Количество | Стоимость единицы, руб. |  | Общая стоимость, руб. |  |  | Затраты труда рабочих, чел.-ч, не занятых обслуживанием машин
|  |  |  | всего | эксплуата- ции машин | Всего | оплаты труда | эксплуата- ция машин
|  |  |  | оплаты труда | в т.ч. оплаты труда |  |  | в т.ч. оплаты труда | на единицу | всего
1 | 2 | 3 | 4 | 5 | 6 | 7 | 8 | 9 | 10 | 11
Раздел 1. Новый Раздел
1 | ТЕРр68-14-1 Редакция 2014г.- И1 | Разборка бортовых камней: на бетонном основании БР.100.30.18 (136*0,12+0,032*136*2,4) (100 м) ИНДЕКС К ПОЗИЦИИ(справочно): 1 Январь 2018 год ОЗП=22,178; ЭМ=6,365; ЗПМ=22,178; МАТ=6,48 НР (21820 руб.): 88%=104%*0,85 от ФОТ СП (11902 руб.): 48%=60%*0,8 от ФОТ | 1,36 136 / 100 | 1417,77 708,54 | 709,23 113,55 | 1928 | 964 | 964 154 | 68.26 | 92.83
2 | ТЕРр68-12-12 Редакция 2014г.- И1 | Снятие деформированных асфальтобетонных покрытий самоходными холодными фрезами с шириной фрезерования 1500-2100 мм толщиной слоя: до 50 мм (244*0,05*1,98) (1000 м2 покрытия) ИНДЕКС К ПОЗИЦИИ(справочно): 1 Январь 2018 год ОЗП=22,178; ЭМ=6,365; ЗПМ=22,178; МАТ=6,48 НР (429 руб.): 88%=104%*0,85 от ФОТ СП (234 руб.): 48%=60%*0,8 от ФОТ | 0,244 244 / 1000 | 2580,28 21,74 | 2558,54 68,89 | 630 | 5 | 625 17 | 2.32 | 0.57
3 | ТССЦпг-01-01-01-043 Редакция 2014г.- И1 | Погрузочные работы при автомобильных перевозках: мусора строительного с погрузкой экскаваторами емкостью ковша до 0,5 м3 (1 т груза) ИНДЕКС К ПОЗИЦИИ(справочно): 2 Погрузочные работы погрузка СМР=11,805 (3-й уровень) НР 0%=0%*0,85 от ФОТ СП 0%=0%*(0,8*0,85) от ФОТ | 26,7648 (136*0,12)+0,032*136*2,4 | 4.49 |  | 120
4 | ТССЦпг-03-21-01-015 Редакция 2014г.- И1 | Перевозка грузов автомобилями-самосвалами грузоподъемностью 10 т, работающих вне карьера, на расстояние: до 15 км I класс груза (1 т груза) ИНДЕКС К ПОЗИЦИИ(справочно): 3 перевозка Перевозка СМР=10,46 НР 0%=0%*0,85 от ФОТ СП 0%=0%*(0,8*0,85) от ФОТ | 50,92 26,76+24,16 | 15.36 |  | 782
Восстановление существующего проезда
5 | ТЕР27-04-001-03 Редакция 2014г.- И1 | Устройство подстилающих и выравнивающих слоев оснований: из шлака доменного отвального сталеплавильного( 244*0,05) (100 м3 материала основания (в плотном теле)) ИНДЕКС К ПОЗИЦИИ(справочно): 1 Январь 2018 год ОЗП=22,178; ЭМ=6,365; ЗПМ=22,178; МАТ=6,48 НР (1959 руб.): 121%=142%*0,85 от ФОТ СП (1052 руб.): 65%=95%*(0,8*0,85) от ФОТ | 0,122 (244*0,05) / 100 | 4617,09 121,95 | 4465,64 478,22 | 563 | 15 | 545 58 | 12.77 | 1.56
6 | Прайс | Щебень из доменного шлака фр. 0-10мм 374,87/6,48*1,02*1,103 (м3) ИНДЕКС К ПОЗИЦИИ(справочно): 1 Январь 2018 год ОЗП=22,178; ЭМ=6,365; ЗПМ=22,178; МАТ=6,48 | 15,372 12,2*1,26 | 65.09 |  | 1001
7 | ТЕР27-06-026-01 Редакция 2014г.- И1 | Розлив вяжущих материалов 244*0,0005 (1 т) ИНДЕКС К ПОЗИЦИИ(справочно): 1 Январь 2018 год ОЗП=22,178; ЭМ=6,365; ЗПМ=22,178; МАТ=6,48 НР (27 руб.): 121%=142%*0,85 от ФОТ СП (14 руб.): 65%=95%*(0,8*0,85) от ФОТ | 0,122 244*0,0005 | 1981.77 | 49,08 8,59 | 242 |  | 6 1
8 | ТЕР27-06-020-03 Редакция 2014г.- И1 | Устройство покрытия толщиной 4 см из горячих асфальтобетонных смесей плотных крупнозернистых типа АБ, плотность каменных материалов: 2,5-2,9 т/м3 (1000 м2 покрытия) ИНДЕКС К ПОЗИЦИИ(справочно): 1 Январь 2018 год ОЗП=22,178; ЭМ=6,365; ЗПМ=22,178; МАТ=6,48 НР (4965 руб.): 121%=142%*0,85 от ФОТ СП (2667 руб.): 65%=95%*(0,8*0,85) от ФОТ | 0,244 244 / 1000 | 3437,9 442,75 | 2769,94 315,39 | 839 | 108 | 676 77 | 38.3 | 9.35
9 | ТЕР27-06-020-01 Редакция 2014г.- И1 | Устройство покрытия толщиной 4 см из горячих асфальтобетонных смесей плотных мелкозернистых типа АБВ, плотность каменных материалов: 2,5-2,9 т/м3 (1000 м2 покрытия) ИНДЕКС К ПОЗИЦИИ(справочно): 1 Январь 2018 год ОЗП=22,178; ЭМ=6,365; ЗПМ=22,178; МАТ=6,48 НР (4965 руб.): 121%=142%*0,85 от ФОТ СП (2667 руб.): 65%=95%*(0,8*0,85) от ФОТ | 0,244 244 / 1000 | 3437,9 442,75 | 2769,94 315,39 | 839 | 108 | 676 77 | 38.3 | 9.35
10 | ТССЦ-410-0006 Редакция 2014г.- И1 | Смеси асфальтобетонные дорожные, аэродромные и асфальтобетон (горячие для плотного асфальтобетона мелко и крупнозернистые, песчаные), марка II, тип Б (т) ИНДЕКС К ПОЗИЦИИ(справочно): 1 Январь 2018 год ОЗП=22,178; ЭМ=6,365; ЗПМ=22,178; МАТ=6,48 | 23.38 | 570.7 |  | 13343
11 | ТЕР27-06-021-01 Редакция 2014г.- И1 | На каждые 0,5 см изменения толщины покрытия добавлять или исключать: к расценке 27-06-020-01 (до толщ 70мм ) (1000 м2 покрытия) ИНДЕКС К ПОЗИЦИИ(справочно): 1 Январь 2018 год ОЗП=22,178; ЭМ=6,365; ЗПМ=22,178; МАТ=6,48 НР (-27 руб.): 121%=142%*0,85 от ФОТ СП (-14 руб.): 65%=95%*(0,8*0,85) от ФОТ | -0,488 (-244*2) / 1000 | 7,39 1,04 | 3.72 | -4 | -1 | -2 | 0.09 | -0.04
12 | ТССЦ-410-0006 Редакция 2014г.- И1 | Смеси асфальтобетонные дорожные, аэродромные и асфальтобетон (горячие для плотного асфальтобетона мелко и крупнозернистые, песчаные), марка II, тип Б (т) ИНДЕКС К ПОЗИЦИИ(справочно): 1 Январь 2018 год ОЗП=22,178; ЭМ=6,365; ЗПМ=22,178; МАТ=6,48 | 17,665 23,57-5,905 | 570.7 |  | 10081
Установка бортовых камней
13 | ТЕР27-04-001-03 Редакция 2014г.- И1 | Устройство подстилающих и выравнивающих слоев оснований: из шлака доменного отвального сталеплавильного (146*0,3*0,15) (100 м3 материала основания (в плотном теле)) ИНДЕКС К ПОЗИЦИИ(справочно): 1 Январь 2018 год ОЗП=22,178; ЭМ=6,365; ЗПМ=22,178; МАТ=6,48 НР (1047 руб.): 121%=142%*0,85 от ФОТ СП (562 руб.): 65%=95%*(0,8*0,85) от ФОТ | 0,0657 (146*0,3*0,15) / 100 | 4617,09 121,95 | 4465,64 478,22 | 303 | 8 | 293 31 | 12.77 | 0.84
14 | Прайс | Щебень из доменного шлака фр. 0-10мм 374,87/6,48*1,02*1,103 (м3) ИНДЕКС К ПОЗИЦИИ(справочно): 1 Январь 2018 год ОЗП=22,178; ЭМ=6,365; ЗПМ=22,178; МАТ=6,48 | 7,884 6,57*1,2 | 65.09 |  | 513
15 | ТЕР27-02-010-02 Редакция 2014г.- И1 | Установка бортовых камней бетонных: при других видах покрытий (100 м бортового камня) ИНДЕКС К ПОЗИЦИИ(справочно): 1 Январь 2018 год ОЗП=22,178; ЭМ=6,365; ЗПМ=22,178; МАТ=6,48 НР (30727 руб.): 121%=142%*0,85 от ФОТ СП (16506 руб.): 65%=95%*(0,8*0,85) от ФОТ | 1,46 146 / 100 | 4554,61 772,97 | 104,2 11,02 | 6650 | 1129 | 152 16 | 76.08 | 111.08
16 | 401-0006 | Бетон тяжелый, класс В15 (М200) (м3) ИНДЕКС К ПОЗИЦИИ(справочно): 1 Январь 2018 год ОЗП=22,178; ЭМ=6,365; ЗПМ=22,178; МАТ=6,48 | -8,614 | 594.11 |  | -5118
17 | 102-0038 | Брусья необрезные хвойных пород длиной 4-6,5 м, все ширины, толщиной 100, 125 мм, IV сорта (м3) ИНДЕКС К ПОЗИЦИИ(справочно): 1 Январь 2018 год ОЗП=22,178; ЭМ=6,365; ЗПМ=22,178; МАТ=6,48 | -0.2482 | 705.14 |  | -175
18 | 101-1805 | Гвозди строительные (т) ИНДЕКС К ПОЗИЦИИ(справочно): 1 Январь 2018 год ОЗП=22,178; ЭМ=6,365; ЗПМ=22,178; МАТ=6,48 | -0.0015 | 10557.18 |  | -16
19 | ТЕР06-01-001-01 Редакция 2014г.- И1 | Устройство бетонной подготовки объем (0,5*0,1*146) (100 м3 бетона, бутобетона и железобетона в деле) ИНДЕКС К ПОЗИЦИИ(справочно): 1 Январь 2018 год ОЗП=22,178; ЭМ=6,365; ЗПМ=22,178; МАТ=6,48 НР (-2843 руб.): 89%=105%*0,85 от ФОТ СП (-1405 руб.): 44%=65%*(0,8*0,85) от ФОТ | -0,073 (-0,5*0,1*146) / 100 | 6709,29 1686,6 | 2609,79 291,78 | -490 | -123 | -191 -21 | 180 | -13.14
20 | Прайс "Авангард" | Поребрики П-1У (длина 4,1м объем бетона на 1 м-0,0525 (10907/1,18/6,48*1,02*1,103) (м3) ИНДЕКС К ПОЗИЦИИ(справочно): 1 Январь 2018 год ОЗП=22,178; ЭМ=6,365; ЗПМ=22,178; МАТ=6,48 | 7,665 0,0525*146 | 1604.81 |  | 12301
21 | ТЕР09-05-002-01 Редакция 2014г.- И1 | Электродуговая сварка при демонтаже одноэтажных производственных зданий: каркасов в целом (скамейки) ( 0,617*0,3*4)/1000*4 (10 т конструкций) (МДС36 п.3.3.1. Демонтаж (разборка) металлических конструкций ОЗП=0,7; ЭМ=0,7 к расх.; ЗПМ=0,7; МАТ=0 к расх.; ТЗ=0,7; ТЗМ=0,7) ИНДЕКС К ПОЗИЦИИ(справочно): 1 Январь 2018 год ОЗП=22,178; ЭМ=6,365; ЗПМ=22,178; МАТ=6,48 НР (17 руб.): 77%=90%*0,85 от ФОТ СП (13 руб.): 58%=85%*(0,8*0,85) от ФОТ | 0.0029 | 607,12 372,54 | 234.58 | 2 | 1 | 1 | 25.053 | 0.07
22 | ТЕР09-05-002-01 Редакция 2014г.- И1 | Электродуговая сварка при монтаже одноэтажных производственных зданий: каркасов в целом (скамейки) ( 0,617*0,3*4)/1000*4 (10 т конструкций) ИНДЕКС К ПОЗИЦИИ(справочно): 1 Январь 2018 год ОЗП=22,178; ЭМ=6,365; ЗПМ=22,178; МАТ=6,48 НР (34 руб.): 77%=90%*0,85 от ФОТ СП (26 руб.): 58%=85%*(0,8*0,85) от ФОТ | 0.0029 | 1361,55 532,2 | 335.11 | 4 | 2 | 1 | 35.79 | 0.1
23 | ТССЦ-204-0003 Редакция 2014г.- И1 | Горячекатаная арматурная сталь гладкая класса А-I, диаметром 10 мм (т) ИНДЕКС К ПОЗИЦИИ(справочно): 1 Январь 2018 год ОЗП=22,178; ЭМ=6,365; ЗПМ=22,178; МАТ=6,48 | 0.0029 | 5794.34 |  | 17
24 | Прайс "Молодость Запсиба" | Скамья 10350/1,18*1,02*1,103 (новая одна) (шт) ИНДЕКС К ПОЗИЦИИ(справочно): 1 Январь 2018 год ОЗП=22,178; ЭМ=6,365; ЗПМ=22,178; МАТ=6,48 | 1 | 1522.86 |  | 1523
25 | Прайс "Молодость Запсиба" | Урны 3820/1,18*1,02*1,103 (шт) ИНДЕКС К ПОЗИЦИИ(справочно): 1 Январь 2018 год ОЗП=22,178; ЭМ=6,365; ЗПМ=22,178; МАТ=6,48 | 4 | 562.06 |  | 2248
Итого прямые затраты по смете в базисных ценах | [5 empty] | 48126 | 2216 | 3746 410 |  | 212.57
Итого прямые затраты по смете с учетом индексов, в текущих ценах (Январь 2018 год ОЗП=22,178; ЭМ=6,365; ЗПМ=22,178; МАТ=6,48) | [5 empty] | 341270 | 49146 | 23843 9092 |  | 212.57
Накладные расходы | [5 empty] | 63117
В том числе, справочно:
77% = 90%*0,85 ФОТ (от 67) (Поз. 21-23) | [5 empty] | 52
88% = 104%*0,85 ФОТ (от 25282) (Поз. 1-2) | [5 empty] | 22248
89% = 105%*0,85 ФОТ (от -3194) (Поз. 19) | [5 empty] | -2843
121% = 142%*0,85 ФОТ (от 36083) (Поз. 5-18, 20, 24-25) | [5 empty] | 43660
Сметная прибыль | [5 empty] | 34223
В том числе, справочно:
48% = 60%*0,8 ФОТ (от 25282) (Поз. 1-2) | [5 empty] | 12135
44% = 65%*(0,8*0,85) ФОТ (от -3194) (Поз. 19) | [5 empty] | -1405
58% = 85%*(0,8*0,85) ФОТ (от 67) (Поз. 21-23) | [5 empty] | 39
65% = 95%*(0,8*0,85) ФОТ (от 36083) (Поз. 5-18, 20, 24-25) | [5 empty] | 23454
Итоги по смете:
Итого Поз. 3 "погрузка СМР=11,805" | [5 empty] | 1417
Итого Поз. 4 "Перевозка СМР=10,46" | [5 empty] | 8180
Итого Поз. 1-2, 5-25 индекс не используется | [5 empty] | 437708 |  |  |  | 212.57
Итого | [5 empty] | 447305 |  |  |  | 212.57
Справочно, в текущих ценах:
Погрузка | [5 empty] | 1417
Перевозка | [5 empty] | 8180
Основная заработная плата | [5 empty] | 49146
Материалы (расчет) | [5 empty] | 299421.02
Машины и механизмы | [5 empty] | 23843
в том числе заработная плата машинистов | [5 empty] | 9092
Накладные расходы с К=0,85 | [5 empty] | 63117
Сметная прибыль с К=0,8 | [5 empty] | 34223
Итого по смете с НР и СП | [5 empty] | 479347.02
Строительный контроль 2,14% от | [5 empty] | 10258.0262
Итого | [5 empty] | 489605.0462
Непредвиденные затраты 2% от | [5 empty] | 9792.1009
Итого | [5 empty] | 499397.1472
НДС 18% | [5 empty] | 89891.4865
ВСЕГО по смете | [5 empty] | 589288.6336 |  |  |  | 212.57
Составил: ___________________________
(должность, подпись, расшифровка)
Проверил: ___________________________
(должность, подпись, расшифровка)