## Ведомость объемов работ 5 граф
УТВЕРЖДАЮ
_____________________
ВЕДОМОСТЬ ОБЪЕМОВ РАБОТ №
ул. Циолковского,д. № 44 (дополнительный перечень)
№ пп | Наименование | Ед. изм. | Кол. | Примечание
1 | 2 | 3 | 4 | 5
Парковка
1 | Разработка грунта с перемещением до 10 м бульдозерами мощностью: 79 кВт (108 л.с.), группа грунтов 2 | 1000 м3 грунта | 0.03201
2 | Доработка грунта вручную в траншеях глубиной до 2 м без креплений с откосами, группа грунтов: 2 | 100 м3 грунта | 0.0099
3 | Погрузочные работы при автомобильных перевозках: грунта растительного слоя (земля, перегной) (32,01+9,9)*1,75 | 1 т груза | 73.3425
4 | Перевозка грузов автомобилями-самосвалами грузоподъемностью 10 т, работающих вне карьера, на расстояние: до 15 км I класс груза | 1 т груза | 73.3425
5 | Устройство подстилающих и выравнивающих слоев оснований: из шлака доменного отвального сталеплавильного (110*0,15) | 100 м3 | 0.165
7 | Устройство подстилающих и выравнивающих слоев оснований: из шлака доменного отвального сталеплавильного (110*0,08) | 100 м3 | 0.088
9 | Устройство покрытия толщиной 4 см из горячих асфальтобетонных смесей плотных крупнозернистых типа АБ, плотность каменных материалов: 2,5-2,9 т/м3 | 1000 м2 покрытия | 0.11
11 | Устройство покрытия толщиной 3 см из горячих асфальтобетонных смесей плотных мелкозернистых типа АБВ, плотность каменных материалов: 2,5-2,9 т/м3 | 1000 м2 покрытия | 0.11
Установка бортовых камней на парковке
14 | Устройство подстилающих и выравнивающих слоев оснований: из шлака доменного отвального сталеплавильного (7*0,3*0,15) | 100 м3 | 0.00315
16 | Установка бортовых камней бетонных: | 100 м | 0.07
21 | Поребрики П-1У (длина 4,1м объем бетона на 1 м-0,0525 (10907/1,18/6,48*1,02*1,103) | м3 | 0.3675
Отмостка
22 | Разборка бортовых камней: на бетонном основании БР.100.20.8 (170*0,014*2,4+170*0,04 | 100 м | 1.7
23 | Разборка асфальтобетонных покрытий тротуаров толщиной до 4 см: с помощью молотков отбойных пневматических (175*0,04*1,98) | 1000 м2 | 0.175
24 | Погрузочные работы при автомобильных перевозках: мусора строительного с погрузкой экскаваторами емкостью ковша до 0,5 м3 | 1 т груза | 26.372
25 | Перевозка грузов автомобилями-самосвалами грузоподъемностью 10 т, работающих вне карьера, на расстояние: до 15 км I класс груза | 1 т груза | 26.372
26 | Устройство оснований толщиной 10 см под тротуары из щебня | 100 м2 | 1.75
31 | Устройство асфальтобетонных покрытий дорожек и тротуаров двухслойных: верхний слой из песчаной асфальтобетонной смеси толщиной 4 см | 100 м2 покрытия | 1.75
Установка бортовых камней на отмостке
36 | Устройство оснований толщиной 10 см под тротуары из щебня | 100 м2 | 0.34
41 | Установка бортовых камней бетонных: при других видах покрытий | 100 м | 1.7
46 | Поребрики П-1У-1 (длина 1м объем бетона на 1 м-0,0525(12024,46/1,18/6,48*1,02*1,103) | м3 | 8.925
Подходы к крыльцам
47 | Разборка бортовых камней: на бетонном основании БР.100.20.8 16*0,014*2,4+16*0,04 | 100 м | 0.16
48 | Разборка асфальтобетонных покрытий тротуаров толщиной до 4 см: с помощью молотков отбойных пневматических 16*0,04*1,98 | 1000 м2 | 0.016
49 | Погрузочные работы при автомобильных перевозках: мусора строительного с погрузкой экскаваторами емкостью ковша до 0,5 м3 | 1 т груза | 2.4448
50 | Перевозка грузов автомобилями-самосвалами грузоподъемностью 10 т, на расстояние: до 15 км I класс груза | 1 т груза | 2.44
51 | Устройство подстилающих и выравнивающих слоев оснований: из шлака доменного отвального сталеплавильного (20*0,1) | 100 м3 | 0.02
53 | Устройство покрытия дорожек и тротуаров из горячих асфальтобетонных смесей асфальтоукладчиками типа «VOGELE» малых типоразмеров толщиной слоя 4 см | 1000 м2 | 0.02
55 | Устройство оснований толщиной 10 см под тротуары из кирпичного или известнякового щебня под бордюр (16*0,2) | 100 м2 | 0.032
60 | Установка бортовых камней бетонных: | 100 м | 0.16
65 | Поребрики П-1У-1 (длина 1м объем бетона на 1 м-0,0525(12024,46/1,18/6,48*1,02*1,103) | м3 | 0.84
Составил: ___________________________
(должность, подпись, расшифровка)
Проверил: ___________________________
(должность, подпись, расшифровка)