## мин
СОГЛАСОВАНО: |  | УТВЕРЖДАЮ:
______________________ |  | _________________________
______________________ |  | _________________________
Ведомость объемов
по благоустройству придомовой территории по адресу
Центральный район Строителей 100А
(минимальный перечень)
№ п/п | Наименование работ | Ед. изм. | Кол-во
Раздел 1. Разборка бортовых камней и а/бетонного покрытия
1 | Разборка бортовых камней на щебеночном основании П-1У (Мусор) (150*0,125) | м.п. | 150
|  | тн | 18.75
2 | Срезка асфальтобетонного покрытия фрезой Н=0,07м (507,8*0,07) | м2 | 507.8
|  | м3 | 35.546
3 | Погрузочные работы (бортовые камни) (150*0,125*2,4) | тн | 18.75
4 | Перевозка строительного мусора (класс груза I) (15 км) (18,75+35,55*1,98) | тн | 89.139
5 | Устройство подстилающих слоев из щебня фр.0-10 под дорожные бардюры В=30см, Н=15см | м2 | 50.28
|  | м3 | 7.542
6 | Установка бортовых камней на щебеночном основании в т.ч. |  | 167.6
7 | П-1У (длина -5,7м, объем 0,0525 м3) | м.п. | 167.6
8 | Устройство выравнивающего слоя из шебня фр.0-10 Н-5см (507,8*0,05) | м3 | 25.39
9 | Устройство выравнивающего слоя из горячих асфальтобетонных смесей пористых крупнозернистых МаркиII толщиной=4см (507,8*0,04*2,4) | м2 | 507.8
10 | Розлив битума ( 507,8*0,0005) | тн | 0.2539
11 | Устройство покрытия из мелкозернистой асфальтобетонной смеси марки см марки II , тип Б толщ. 3см (507,8*0,03*2,4) | м2 | 507.8
12 | Демонтаж люка | шт. | 3
13 | Установка опор из колец диаметром до 1000мм (3*0,02) | м3 | 0.6
14 | Установка нового люка | шт. | 3
15 | Подготовка почвы толщиной 15см с внесением растительной земли | м2 | 83.8
Раздел 2. Установка элементов благоустройства
16 | Установка урн | шт. | 5
17 | Установка лавочек | шт. | 5
Составил: ______________________________ |  | ______________________
Проверил: ______________________________ |  | ______________________