## мин
УТВЕРЖДАЮ:
_________________________
_________________________
Ведомость объемов
по благоустройству придомовой территории по адресу
Заводской район Клименко 12
(минимальный перечень)
№ п/п | Наименование работ | Ед. изм. | Кол-во
Раздел 1. Ремонт дворовых проездов
1 | Разборка бортовых камней на щебеночном основании П-1У (Мусор) (173*0,125) | м.п. | 173
|  | тн | 21.625
2 | Срезка асфальтобетонного покрытия фрезой Н=0,07м (370*0,07) | м2 | 370
|  | м3 | 25.9
3 | Погрузочные работы (бортовые камни) (173*0,125) | тн | 21.625
4 | Перевозка строительного мусора (класс груза I) 11 км | тн | 72.907
5 | Устройство подстилающих слоев из щебня фр.0-10 под дорожные бардюры В=30см, Н=15см | м2 | 64.83
|  | м3 | 9.7245
6 | Установка бортовых камней на щебеночном основании в тч.ч. |  | 216.1
7 | П-1У (длина -5,7 м, объем 0,0525 м3) | м.п. | 216.1
8 | Устройство выравнивающего слоя из шебня фр.0-10 Н-5см (370*0,05) | м2 | 370
|  | м3 | 18.5
9 | Устройство выравнивающего слоя из асфальтобетонных смесей пористых крупнозернистых МаркиII толщиной=4см (370*0,04*2,4) | м2 | 370
10 | Розлив битума (370*0,0005) | тн | 0.185
11 | Устройство покрытия из мелкозернистой асфальтобетонной смеси марки см марки II , тип Б толщ. 3см (370х0,03*2,4) | м2 | 370
12 | Подготовка почвы толщиной 0,15 м с внесением растительной земли | м2 | 112.8
Раздел 2. Элементы благоустройства
13 | Установка урн | шт. | 1
14 | Установка лавочек | шт. | 1
Составил: ______________________________ |  | ______________________
Проверил: ______________________________ |  | ______________________