## Ведомость объемов работ 5 граф
УТВЕРЖДАЮ
_____________________
ВЕДОМОСТЬ ОБЪЕМОВ РАБОТ №
ул. Транспортная,д. № 45 (дополнительный перечень)
№ пп | Наименование | Ед. изм. | Кол. | Примечание
1 | 2 | 3 | 4 | 5
Парковка
1 | Валка деревьев в городских условиях: (липа, сосна, кедр, тополь) диаметром до 300 мм (3,14*0,3*0,3)/4*11,1*10 | 1 складочный м3 кряжей | 7.91
2 | Корчевка пней в грунтах естественного залегания корчевателями-собирателями на тракторе мощностью 79 кВт (108 л.с.) с перемещением пней до 5 м, диаметр пней: до 32 см | 100 пней | 0.1
3 | Погрузочные работы при автомобильных перевозках: мусора строительного с погрузкой экскаваторами емкостью ковша до 0,5 м(2,18*0,6 пни) | 1 т груза | 1.308
4 | Погрузочные работы при автомобильных перевозках: леса круглого 7,91*0,6 | 1 т груза | 4.746
5 | Перевозка грузов автомобилями-самосвалами грузоподъемностью 10 т, работающих вне карьера, на расстояние: до 15 км I класс груза | 1 т груза | 6.054
6 | Разработка грунта с перемещением до 10 м бульдозерами мощностью: 79 кВт (108 л.с.), группа грунтов 2 (321*0,3*0,97) | 1000 м3 грунта | 0.093411
7 | Доработка грунта вручную в траншеях глубиной до 2 м без креплений с откосами, группа грунтов: 2 (321*0,03*0,3) | 100 м3 грунта | 0.02889
8 | Погрузочные работы при автомобильных перевозках: грунта растительного слоя (земля, перегной) ( 93,4+2,88)*1,75 | 1 т груза | 168.49
9 | Перевозка грузов автомобилями-самосвалами грузоподъемностью 10 т, работающих вне карьера, на расстояние: до 15 км I класс груза | 1 т груза | 168.49
10 | Устройство подстилающих и выравнивающих слоев оснований: из шлака доменного отвального сталеплавильного (321*0,15) | 100 м3 | 0.4815
12 | Устройство подстилающих и выравнивающих слоев оснований: из шлака доменного отвального сталеплавильного (321*0,08) | 100 м3 | 0.2568
14 | Устройство покрытия толщиной 4 см из горячих асфальтобетонных смесей плотных крупнозернистых типа АБ, плотность каменных материалов: 2,5-2,9 т/м3 | 1000 м2 покрытия | 0.321
16 | Устройство покрытия толщиной 3 см из горячих асфальтобетонных смесей плотных мелкозернистых типа АБВ, плотность каменных материалов: 2,5-2,9 т/м3 | 1000 м2 покрытия | 0.321
Установка бортовых камней на парковке
19 | Устройство подстилающих и выравнивающих слоев оснований: из шлака доменного отвального сталеплавильного (под дорожный бордюр) 81*0,3*0,15 | 100 м3 | 0.03645
21 | Установка бортовых камней бетонных: при других видах покрытий | 100 м бортового камня | 0.81
26 | Поребрики П-1У (длина 4,1м объем бетона на 1 м-0,0525 (10907/1,18/6,48*1,02*1,103) | м3 | 4.2525
Отмостка
27 | Разборка бортовых камней: на бетонном основании БР.100.20.8 160*0,014*2,4+160*0,04 | 100 м | 1.6
28 | Разборка асфальтобетонных покрытий тротуаров толщиной до 4 см: с помощью молотков отбойных пневматических (160*0,04*1,98) | 1000 м2 | 0.16
29 | Погрузочные работы при автомобильных перевозках: мусора строительного с погрузкой экскаваторами емкостью ковша до 0,5 м3 (160*0,014*2,4+160*0,04+(160*0,04*1,98) | 1 т груза | 24.448
30 | Перевозка грузов автомобилями-самосвалами грузоподъемностью 10 т, работающих вне карьера, на расстояние: до 15 км I класс груза | 1 т груза | 24.448
31 | Устройство оснований толщиной 10 см под тротуары из щебня | 100 м2 дорожек и тротуаров | 1.6
36 | Устройство асфальтобетонных покрытий дорожек и тротуаров двухслойных: верхний слой из песчаной асфальтобетонной смеси толщиной 4 см | 100 м2 покрытия | 1.6
Установка бортовых камней на отмостке
41 | Устройство оснований толщиной 10 см под тротуары из щебня (под бордюр) 160*0,2 | 100 м2 дорожек и тротуаров | 0.32
46 | Установка бортовых камней бетонных | 100 м бортового камня | 1.6
51 | Поребрики П-1У-1 (длина 1м объем бетона на 1 м-0,0525(12024,46/1,18/6,48*1,02*1,103) | м3 | 8.4
Подходы к крыльцам и пешеходные дорожки
52 | Разборка бортовых камней: на бетонном основании БР.100.20.8 (0,014*87*2,4)+87*0,04 | 100 м | 0.87
53 | Разборка асфальтобетонных покрытий тротуаров толщиной до 4 см: с помощью молотков отбойных пневматических | 1000 м2 | 0.115
54 | Погрузочные работы при автомобильных перевозках: мусора строительного с погрузкой экскаваторами емкостью ковша до 0,5 м3 (87*0,014*2,4+87*0,04+(115*0,04*1,98) | 1 т груза | 15.5112
55 | Перевозка грузов автомобилями-самосвалами грузоподъемностью 10 т, работающих вне карьера, на расстояние: до 15 км I класс груза | 1 т груза | 15.511
56 | Устройство подстилающих и выравнивающих слоев оснований: из шлака доменного отвального сталеплавильного 193*0,1 | 100 м3 | 0.193
58 | Устройство покрытия дорожек и тротуаров из горячих асфальтобетонных смесей асфальтоукладчиками типа «VOGELE» малых типоразмеров толщиной слоя 4 см | 1000 м2 | 0.193
60 | Устройство оснований толщиной 10 см под тротуары из щебня (под бордюр) | 100 м2 дорожек и тротуаров | 0.33
65 | Установка бортовых камней бетонных | 100 м бортового камня | 1.65
70 | Поребрики П-1У-1 (длина 1м объем бетона на 1 м-0,0525(12024,46/1,18/6,48*1,02*1,103) | м3 | 8.6625
71 | Установка люка | 1 шт. | 6
Составил: ___________________________
(должность, подпись, расшифровка)
Проверил: ___________________________
(должность, подпись, расшифровка)