## Ресурсная ведомость
Капитальный ремонт 2018год
(наименование стройки)
ВЕДОМОСТЬ РЕСУРСОВ
по состоянию на 1 квартал 2018 год
| на | благоустройство дворовой территории ул. Транспортная,д. № 45(основной перечень)
(наименование работ и затрат, наименование объекта)
Основание:
№ пп | Обосно- вание | Наименование | Ед. изм. | Общее кол-во | Стоимость, руб. в базисных ценах |  | Стоимость, руб. в текущих ценах |  | К-т удор.
[5 empty] | Цена | Всего | Цена | Всего
1 | 2 | 3 | 4 | 5 | 6 | 9 | 10 | 13 | 14
Ресурсы подрядчика
Материалы
1 | 101-0782 | Поковки из квадратных заготовок, масса 1,8 кг | т | 0.0036 | 5610.29 | 20.2 | 40938.18 | 147.38 | 7.297
2 | 101-1556 | Битумы нефтяные дорожные марки БНД-60/90, БНД 90/130 | т | 0.1544 | 1876.4 | 289.73 | 20464.73 | 3159.76 | 10.9064
3 | 101-1668 | Рогожа | м2 | -9.75 | 9.65 | -94.09 | 57.79 | -563.45 | 5.989
4 | 101-1805 | Гвозди строительные | т | 0.0009 | 10557.18 | 9.51 | 55176.18 | 49.66 | 5.2264
5 | 101-1805 | Гвозди строительные | т | -0.0008 | 10557.18 | -8.45 | 55176.18 | -44.14 | 5.2264
6 | 102-0025 | Бруски обрезные хвойных пород длиной 4-6,5 м, шириной 75-150 мм, толщиной 40-75 мм, III сорта | м3 | 0.089 | 1134.41 | 100.96 | 5535.01 | 492.62 | 4.8792
7 | 102-0038 | Брусья необрезные хвойных пород длиной 4-6,5 м, все ширины, толщиной 100, 125 мм, IV сорта | м3 | 0.1326 | 705.14 | 93.5 | 3602.9 | 477.74 | 5.1095
8 | 102-0038 | Брусья необрезные хвойных пород длиной 4-6,5 м, все ширины, толщиной 100, 125 мм, IV сорта | м3 | -0.1326 | 705.14 | -93.5 | 3602.9 | -477.74 | 5.1095
9 | 401-0006 | Бетон тяжелый, класс В15 (М200) | м3 |  | 594.11 |  | 4273.91 |  | 7.1938
10 | 402-0004 | Раствор готовый кладочный цементный марки 100 | м3 | 0.0468 | 696.05 | 32.58 | 4281 | 200.35 | 6.1504
11 | 411-0001 | Вода | м3 | 2.9887 | 1.98 | 5.92 | 27.92 | 83.44 | 14.101
13 | Прайс | Щебень из доменного шлака фр 20-40 351,84/6,48*1,02*1,103 | м3 | 0.684 | 61,09 351,84/6,48*1,02*1,103 | 41.79 | 395.8411 | 270.7553
14 | Прайс | Щебень из доменного шлака фр 40-70мм (351,84/6,48*1,02*1,103) | м3 | 1.296 | 61,09 351,84/6,48*1,02*1,103 | 79.17 | 395.8411 | 513.0101
15 | Прайс | Щебень из доменного шлака фр. 0-10мм 374,87/6,48*1,02*1,103 | м3 | 23.013 | 65,09 374,87/6,48*1,02*1,103 | 1497.91 | 421.7512 | 9705.7613
17 | Прайс "Авангард" | Поребрики П-1У (длина 4,1м объем бетона на 1 м-0,0525 (10907/1,18/6,48*1,02*1,103) | м3 | 4.095 | 1604,81 10907/1,18/6,48*1,02*1,103 | 6571.7 | 10399.1775 | 42584.6318
18 | Прайс "Авангард" | Поребрики П-1У-1 (длина 1м объем бетона на 1 м-0,0525(12024,46/1,18/6,48*1,02*1,103) | м3 | 0.5775 | 1769,23 12024,46/1,18/6,48*1,02*1,103 | 1021.73 | 11464.6093 | 6620.8119
20 | ТССЦ-410-0006 | Асфальтобетонные смеси дорожные, аэродромные и асфальтобетон (горячие и теплые для плотного асфальтобетона мелко и крупнозернистые, песчаные), марка II, тип Б | т | 0.52 | 570.7 | 296.76 | 4452.81 | 2315.46 | 7.8024
21 | ТССЦ-410-0006 | Смеси асфальтобетонные дорожные, аэродромные и асфальтобетон (горячие для плотного асфальтобетона мелко и крупнозернистые, песчаные), марка II, тип Б | т | 49.306 | 570.7 | 28138.93 | 4452.81 | 219550.25 | 7.8024
Итого "Материалы" | [5 empty] | 38004.35 |  | 285086.3
Составил
Проверил