## Ведомость объемов работ 5 граф
УТВЕРЖДАЮ
_____________________
ВЕДОМОСТЬ ОБЪЕМОВ РАБОТ №
благоустройство дворовой территории ул.Транспортная д. № 45 (основной перечень)
№ пп | Наименование | Ед. изм. | Кол. | Примечание
1 | 2 | 3 | 4 | 5
1 | Разборка бортовых камней: на бетонном основании БР.100.30.18 (160*0,12+0,032*160*2,4) | 100 м | 1.6
2 | Снятие деформированных асфальтобетонных покрытий самоходными холодными фрезами с шириной фрезерования 1500-2100 мм толщиной слоя: до 50 мм | 1000 м2 покрытия | 0.289
3 | Погрузочные работы при автомобильных перевозках: мусора строительного с погрузкой экскаваторами емкостью ковша до 0,5 м3 (160*0,12)+0,032*160*2,4 | 1 т груза | 31.488
4 | Перевозка грузов автомобилями-самосвалами грузоподъемностью 10 т, работающих вне карьера, на расстояние: до 15 км I класс груза (289*0,05*1,98)+160*0,12+0,032*160*2,4) | 1 т груза | 60.098
Восстановление существующего проезда
5 | Устройство подстилающих и выравнивающих слоев оснований: из шлака доменного отвального сталеплавильного (289*0,05) | 100 м3 | 0.1445
7 | Розлив вяжущих материалов 289*0,0005 | 1 т | 0.1445
8 | Устройство покрытия толщиной 4 см из горячих асфальтобетонных смесей плотных крупнозернистых типа АБ, плотность каменных материалов: 2,5-2,9 т/м3 | 1000 м2 покрытия | 0.289
10 | Устройство покрытия толщиной 3 см из горячих асфальтобетонных смесей плотных мелкозернистых типа АБВ, плотность каменных материалов: 2,5-2,9 т/м3 | 1000 м2 покрытия | 0.289
Установка бортовых камней
13 | Устройство подстилающих и выравнивающих слоев оснований: из шлака доменного отвального сталеплавильного под бордюры 78*0,3*0,15 | 100 м3 | 0.0351
15 | Установка бортовых камней бетонных: при других видах покрытий | 100 м | 0.78
20 | Поребрики П-1У (длина 4,1м объем бетона на 1 м-0,0525 (10907/1,18/6,48*1,02*1,103) | м3 | 4.095
Контейнерная площадка
21 | Устройство подстилающих и выравнивающих слоев оснований: из шлака доменного отвального сталеплавильного под бордюры 11*0,3*0,15 | 100 м3 | 0.00495
23 | Установка бортовых камней бетонных: при других видах покрытий | 100 м | 0.11
27 | Поребрики П-1У-1 (длина 1м объем бетона на 1 м-0,0525(12024,46/1,18/6,48*1,02*1,103) | м3 | 0.5775
28 | Устройство подстилающих и выравнивающих слоев оснований: из шлака доменного отвального сталеплавильного (7,2*0,15) | 100 м3 | 0.0108
30 | Устройство подстилающих и выравнивающих слоев оснований: из шлака доменного отвального сталеплавильного (7,2*0,08) | 100 м3 | 0.00576
32 | Устройство покрытия толщиной 4 см из горячих асфальтобетонных смесей плотных крупнозернистых типа АБ, плотность каменных материалов: 2,5-2,9 т/м3 | 1000 м2 покрытия | 0.0072
34 | Устройство покрытия толщиной 3 см из горячих асфальтобетонных смесей плотных мелкозернистых типа АБВ, плотность каменных материалов: 2,5-2,9 т/м3 | 1000 м2 покрытия | 0.0072
Составил: ___________________________
(должность, подпись, расшифровка)
Проверил: ___________________________
(должность, подпись, расшифровка)