## ЛСР 17 граф с оборудованием
СОГЛАСОВАНО: | [11 empty] | УТВЕРЖДАЮ:
_________________ | [11 empty] | _________________
" _____ " ________________ 2018 г. | [11 empty] | "______ " _______________2018 г.
Капитальный ремонт 2018 год
(наименование стройки)
ЛОКАЛЬНЫЙ СМЕТНЫЙ РАСЧЕТ №
(локальная смета)
|  | на | ремонт придомовой территории ул. Грдины,д. № 3 (дополнительный перечень)
(наименование работ и затрат, наименование объекта)
Основание:
|  |  | Сметная стоимость строительных работ _______________________________________________________________________________________________ | [5 empty] | ___________________________542,891 |  | тыс. руб.
|  |  | Средства на оплату труда _______________________________________________________________________________________________ | [5 empty] | ___________________________74,495 |  | тыс. руб.
|  |  | Сметная трудоемкость _______________________________________________________________________________________________ | [5 empty] | _______________________________________________________________________________________________288,37 |  | чел.час
Составлен(а) в текущих (прогнозных) ценах по состоянию на ______________
№ пп | Обосно- вание | Наименование | Ед. изм. | Кол. | Стоимость единицы, руб. |  |  |  | Общая стоимость, руб. |  |  |  |  | Т/з осн. раб.на ед. | Т/з осн. раб. Всего | Общая масса обору-дования, т
[5 empty] | Всего | В том числе |  |  | Обору- дование | Всего | В том числе
[6 empty] | Осн.З/п | Эк.Маш | З/пМех |  |  | Осн.З/п | Эк.Маш | З/пМех
1 | 2 | 3 | 4 | 5 | 6 | 7 | 8 | 9 | 10 | 11 | 12 | 13 | 14 | 15 | 16 | 17
Раздел 1. Новый Раздел
Парковка
1 | ТЕРр68-3-1 Редакция 2014г.- И1 | Валка деревьев в городских условиях: (липа, сосна, кедр, тополь) диаметром до 300 мм (3 шт)3,14(0,4*0,4)/4*14,5*3 ИНДЕКС К ПОЗИЦИИ(справочно): 1 Январь 2018 год ОЗП=22,178; ЭМ=6,365; ЗПМ=22,178; МАТ=6,48 НР (2771 руб.): 88%=104%*0,85 от ФОТ СП (1512 руб.): 48%=60%*0,8 от ФОТ | 1 складочный м3 кряжей | 5.5 | 37.89 | 25.88 | 12.01 |  |  | 208 | 142 | 66 |  | 2.57 | 14.14
2 | ТЕР01-02-105-02 Редакция 2014г.- И1 | Корчевка пней в грунтах естественного залегания корчевателями-собирателями на тракторе мощностью 79 кВт (108 л.с.) с перемещением пней до 5 м, диаметр пней: до 32 см ИНДЕКС К ПОЗИЦИИ(справочно): 1 Январь 2018 год ОЗП=22,178; ЭМ=6,365; ЗПМ=22,178; МАТ=6,48 НР (30 руб.): 68%=80%*0,85 от ФОТ СП (14 руб.): 31%=45%*(0,8*0,85) от ФОТ | 100 пней | 0,03 3 / 100 | 670.64 |  | 670.64 | 71.62 |  | 20 |  | 20 | 2
3 | ТССЦпг-01-01-01-043 Редакция 2014г.- И1 | Погрузочные работы при автомобильных перевозках: мусора строительного с погрузкой экскаваторами емкостью ковша до 0,5 м (1,18*0,6) пни ИНДЕКС К ПОЗИЦИИ(справочно): 2 Погрузочные работы погрузка СМР=11,805 (3-й уровень) НР 0%=0%*0,85 от ФОТ СП 0%=0%*(0,8*0,85) от ФОТ | 1 т груза | 0,708 1,18*0,6 | 4.49 |  |  |  |  | 3
4 | ТССЦпг-01-01-01-007 Редакция 2014г.- И1 | Погрузочные работы при автомобильных перевозках: леса круглог( 5,5*0,6) ИНДЕКС К ПОЗИЦИИ(справочно): 1 Январь 2018 год ОЗП=22,178; ЭМ=6,365; ЗПМ=22,178; МАТ=6,48 НР 0%=0%*0,85 от ФОТ СП 0%=0%*(0,8*0,85) от ФОТ | 1 т груза | 3,3 5,5*0,6 | 16.79 |  |  |  |  | 55
5 | ТССЦпг-03-21-01-015 Редакция 2014г.- И1 | Перевозка грузов автомобилями-самосвалами грузоподъемностью 10 т, работающих вне карьера, на расстояние: до 15 км I класс груза ( 0,708+3,3) ИНДЕКС К ПОЗИЦИИ(справочно): 3 перевозка Перевозка СМР=10,46 НР 0%=0%*0,85 от ФОТ СП 0%=0%*(0,8*0,85) от ФОТ | 1 т груза | 4,008 0,708+3,3 | 15.36 |  |  |  |  | 62
6 | ТЕР01-01-030-07 Редакция 2014г.- И1 | Разработка грунта с перемещением до 10 м бульдозерами мощностью: 79 кВт (108 л.с.) ( 45*0,3*0,97) ИНДЕКС К ПОЗИЦИИ(справочно): 1 Январь 2018 год ОЗП=22,178; ЭМ=6,365; ЗПМ=22,178; МАТ=6,48 НР (36 руб.): 81%=95%*0,85 от ФОТ СП (13 руб.): 29%=50%*0,85 * (0,8*0,85) от ФОТ | 1000 м3 грунта | 0,013095 (45*0,3*0,97) / 1000 | 1081.43 |  | 1081.43 | 138.27 |  | 14 |  | 14 | 2
7 | ТЕР01-02-057-02 Редакция 2014г.- И1 | Доработка грунта вручную в траншеях глубиной до 2 м без креплений с откосами, группа грунтов: 2 (45*0,03*0,3) ИНДЕКС К ПОЗИЦИИ(справочно): 1 Январь 2018 год ОЗП=22,178; ЭМ=6,365; ЗПМ=22,178; МАТ=6,48 НР (90 руб.): 68%=80%*0,85 от ФОТ СП (41 руб.): 31%=45%*(0,8*0,85) от ФОТ | 100 м3 грунта | 0,00405 (45*0,03*0,3) / 100 | 1442.98 | 1442.98 |  |  |  | 6 | 6 |  |  | 154 | 0.62
8 | ТССЦпг-01-01-01-039 Редакция 2014г.- И1 | Погрузочные работы при автомобильных перевозках: грунта растительного слоя (земля, перегной) (13,09+0,405)*1,75 ИНДЕКС К ПОЗИЦИИ(справочно): 2 Погрузочные работы погрузка СМР=11,805 (3-й уровень) НР 0%=0%*0,85 от ФОТ СП 0%=0%*(0,8*0,85) от ФОТ | 1 т груза | 23,61625 (13,09+0,405)*1,75 | 5.42 |  |  |  |  | 128
9 | ТССЦпг-03-21-01-015 Редакция 2014г.- И1 | Перевозка грузов автомобилями-самосвалами грузоподъемностью 10 т, работающих вне карьера, на расстояние: до 15 км I класс груза ИНДЕКС К ПОЗИЦИИ(справочно): 3 перевозка Перевозка СМР=10,46 НР 0%=0%*0,85 от ФОТ СП 0%=0%*(0,8*0,85) от ФОТ | 1 т груза | 23.616 | 15.36 |  |  |  |  | 363
10 | ТЕР27-04-001-03 Редакция 2014г.- И1 | Устройство подстилающих и выравнивающих слоев оснований: из шлака доменного отвального сталеплавильного (45*0,15) ИНДЕКС К ПОЗИЦИИ(справочно): 1 Январь 2018 год ОЗП=22,178; ЭМ=6,365; ЗПМ=22,178; МАТ=6,48 НР (1073 руб.): 121%=142%*0,85 от ФОТ СП (577 руб.): 65%=95%*(0,8*0,85) от ФОТ | 100 м3 материала основания (в плотном теле) | 0,0675 (45*0,15) / 100 | 4617.09 | 121.95 | 4465.64 | 478.22 |  | 312 | 8 | 301 | 32 | 12.77 | 0.86
11 | Прайс | Щебень из доменного шлака фр 40-70мм (351,84/1,18/6,48*1,02*1,103) ( 6,75*1,26) ИНДЕКС К ПОЗИЦИИ(справочно): 1 Январь 2018 год ОЗП=22,178; ЭМ=6,365; ЗПМ=22,178; МАТ=6,48 | м3 | 8,505 6,75*1,26 | 51,77 351,84/1,18/6,48*1,02*1,103 |  |  |  |  | 440
12 | ТЕР27-04-001-03 Редакция 2014г.- И1 | Устройство подстилающих и выравнивающих слоев оснований: из шлака доменного отвального сталеплавильного (45*0,08) ИНДЕКС К ПОЗИЦИИ(справочно): 1 Январь 2018 год ОЗП=22,178; ЭМ=6,365; ЗПМ=22,178; МАТ=6,48 НР (564 руб.): 121%=142%*0,85 от ФОТ СП (303 руб.): 65%=95%*(0,8*0,85) от ФОТ | 100 м3 материала основания (в плотном теле) | 0,036 (45*0,08) / 100 | 4617.09 | 121.95 | 4465.64 | 478.22 |  | 166 | 4 | 161 | 17 | 12.77 | 0.46
13 | Прайс | Щебень из доменного шлака фр 20-40 3,6*1,26 ИНДЕКС К ПОЗИЦИИ(справочно): 1 Январь 2018 год ОЗП=22,178; ЭМ=6,365; ЗПМ=22,178; МАТ=6,48 | м3 | 4,536 3,6*1,26 | 51,77 351,84/1,18/6,48*1,02*1,103 |  |  |  |  | 235
14 | ТЕР27-06-020-03 Редакция 2014г.- И1 | Устройство покрытия толщиной 4 см из горячих асфальтобетонных смесей плотных крупнозернистых типа АБ, плотность каменных материалов: 2,5-2,9 т/м3 ИНДЕКС К ПОЗИЦИИ(справочно): 1 Январь 2018 год ОЗП=22,178; ЭМ=6,365; ЗПМ=22,178; МАТ=6,48 НР (912 руб.): 121%=142%*0,85 от ФОТ СП (490 руб.): 65%=95%*(0,8*0,85) от ФОТ | 1000 м2 покрытия | 0,045 45 / 1000 | 3437.9 | 442.75 | 2769.94 | 315.39 |  | 155 | 20 | 125 | 14 | 38.3 | 1.72
15 | ТССЦ-410-0006 Редакция 2014г.- И1 | Смеси асфальтобетонные дорожные, аэродромные и асфальтобетон (горячие для плотного асфальтобетона мелко и крупнозернистые, песчаные), марка II, тип Б (95,8*45)/1000 ИНДЕКС К ПОЗИЦИИ(справочно): 1 Январь 2018 год ОЗП=22,178; ЭМ=6,365; ЗПМ=22,178; МАТ=6,48 | т | 4.311 | 570.7 |  |  |  |  | 2460
16 | ТЕР27-06-020-01 Редакция 2014г.- И1 | Устройство покрытия толщиной 4 см из горячих асфальтобетонных смесей плотных мелкозернистых типа АБВ, плотность каменных материалов: 2,5-2,9 т/м3 ИНДЕКС К ПОЗИЦИИ(справочно): 1 Январь 2018 год ОЗП=22,178; ЭМ=6,365; ЗПМ=22,178; МАТ=6,48 НР (912 руб.): 121%=142%*0,85 от ФОТ СП (490 руб.): 65%=95%*(0,8*0,85) от ФОТ | 1000 м2 покрытия | 0,045 45 / 1000 | 3437.9 | 442.75 | 2769.94 | 315.39 |  | 155 | 20 | 125 | 14 | 38.3 | 1.72
17 | ТЕР27-06-021-01 Редакция 2014г.- И1 | На каждые 0,5 см изменения толщины покрытия добавлять или исключать: к расценке 27-06-020-01 (96,6*45)/1000 ИНДЕКС К ПОЗИЦИИ(справочно): 1 Январь 2018 год ОЗП=22,178; ЭМ=6,365; ЗПМ=22,178; МАТ=6,48 НР 121%=142%*0,85 от ФОТ СП 65%=95%*(0,8*0,85) от ФОТ | 1000 м2 покрытия | -0,09 (-45*2) / 1000 | 7.39 | 1.04 | 3.72 |  |  | -1 |  | -1 |  | 0.09 | -0.01
18 | ТССЦ-410-0006 Редакция 2014г.- И1 | Асфальтобетонные смеси дорожные, аэродромные и асфальтобетон (горячие и теплые для плотного асфальтобетона мелко и крупнозернистые, песчаные), марка II, тип Б (96,6*45)/1000-(12,1*45)*2/1000 ИНДЕКС К ПОЗИЦИИ(справочно): 1 Январь 2018 год ОЗП=22,178; ЭМ=6,365; ЗПМ=22,178; МАТ=6,48 | т | 3,258 4,347-1,089 | 570.7 |  |  |  |  | 1859
Установка бортовых камней на парковке
19 | ТЕР27-04-001-03 Редакция 2014г.- И1 | Устройство подстилающих и выравнивающих слоев оснований: из шлака доменного отвального сталеплавильного (21*0,3*0,15) ИНДЕКС К ПОЗИЦИИ(справочно): 1 Январь 2018 год ОЗП=22,178; ЭМ=6,365; ЗПМ=22,178; МАТ=6,48 НР (161 руб.): 121%=142%*0,85 от ФОТ СП (86 руб.): 65%=95%*(0,8*0,85) от ФОТ | 100 м3 материала основания (в плотном теле) | 0,00945 (21*0,3*0,15) / 100 | 4617.09 | 121.95 | 4465.64 | 478.22 |  | 44 | 1 | 42 | 5 | 12.77 | 0.12
20 | Прайс | Щебень из доменного шлака фр. 0-10мм (374,87/1,18/6,48*1,02*1,103) V= 0,9*1,2 ИНДЕКС К ПОЗИЦИИ(справочно): 1 Январь 2018 год ОЗП=22,178; ЭМ=6,365; ЗПМ=22,178; МАТ=6,48 | м3 | 1,08 0,9*1,2 | 55,16 374,87/1,18/6,48*1,02*1,103 |  |  |  |  | 60
21 | ТЕР27-02-010-02 Редакция 2014г.- И1 | Установка бортовых камней бетонных: при других видах покрытий ИНДЕКС К ПОЗИЦИИ(справочно): 1 Январь 2018 год ОЗП=22,178; ЭМ=6,365; ЗПМ=22,178; МАТ=6,48 НР (4401 руб.): 121%=142%*0,85 от ФОТ СП (2364 руб.): 65%=95%*(0,8*0,85) от ФОТ | 100 м бортового камня | 0,21 21 / 100 | 4554.61 | 772.97 | 104.2 | 11.02 |  | 956 | 162 | 22 | 2 | 76.08 | 15.98
22 | 401-0006 | Бетон тяжелый, класс В15 (М200) ИНДЕКС К ПОЗИЦИИ(справочно): 1 Январь 2018 год ОЗП=22,178; ЭМ=6,365; ЗПМ=22,178; МАТ=6,48 | м3 | -1,239 -Ф2.р1 | 594.11 |  |  |  |  | -736
23 | 102-0038 | Брусья необрезные хвойных пород длиной 4-6,5 м, все ширины, толщиной 100, 125 мм, IV сорта ИНДЕКС К ПОЗИЦИИ(справочно): 1 Январь 2018 год ОЗП=22,178; ЭМ=6,365; ЗПМ=22,178; МАТ=6,48 | м3 | -0.0119 | 705.14 |  |  |  |  | -8
24 | 101-1805 | Гвозди строительные ИНДЕКС К ПОЗИЦИИ(справочно): 1 Январь 2018 год ОЗП=22,178; ЭМ=6,365; ЗПМ=22,178; МАТ=6,48 | т | -0.0001 | 10557.18 |  |  |  |  | -1
25 | ТЕР06-01-001-01 Редакция 2014г.- И1 | Устройство бетонной подготовки объем (0,5*0,1*7) ИНДЕКС К ПОЗИЦИИ(справочно): 1 Январь 2018 год ОЗП=22,178; ЭМ=6,365; ЗПМ=22,178; МАТ=6,48 НР (-138 руб.): 89%=105%*0,85 от ФОТ СП (-68 руб.): 44%=65%*(0,8*0,85) от ФОТ | 100 м3 бетона, бутобетона и железобетона в деле | -0,0035 (-0,5*0,1*7) / 100 | 6709.29 | 1686.6 | 2609.79 | 291.78 |  | -23 | -6 | -9 | -1 | 180 | -0.63
26 | Прайс "Авангард" | Поребрики П-1У (длина 4,1м объем бетона на 1 м-0,0525 (10907/1,18/6,48*1,02*1,103)( 0,0525*21) ИНДЕКС К ПОЗИЦИИ(справочно): 1 Январь 2018 год ОЗП=22,178; ЭМ=6,365; ЗПМ=22,178; МАТ=6,48 | м3 | 1,1025 0,0525*21 | 1604,81 10907/1,18/6,48*1,02*1,103 |  |  |  |  | 1769
27 | ТЕР23-04-011-01 Редакция 2014г.- И1 | Установка люка ИНДЕКС К ПОЗИЦИИ(справочно): 1 Январь 2018 год ОЗП=22,178; ЭМ=6,365; ЗПМ=22,178; МАТ=6,48 НР (344 руб.): 111%=130%*0,85 от ФОТ СП (189 руб.): 61%=89%*(0,8*0,85) от ФОТ | 1 шт. | 1 | 1102.16 | 13.6 | 8.61 |  |  | 1102 | 14 | 9 |  | 1.31 | 1.31
Отмостка
28 | ТЕРр68-14-1 Редакция 2014г.- И1 | Разборка бортовых камней: на бетонном основании БР100.20.8 (20*0,04+0,014*20*2,4) ИНДЕКС К ПОЗИЦИИ(справочно): 1 Январь 2018 год ОЗП=22,178; ЭМ=6,365; ЗПМ=22,178; МАТ=6,48 НР (3220 руб.): 88%=104%*0,85 от ФОТ СП (1756 руб.): 48%=60%*0,8 от ФОТ | 100 м | 0,2 20 / 100 | 1417.77 | 708.54 | 709.23 | 113.55 |  | 284 | 142 | 142 | 23 | 68.26 | 13.65
29 | ТЕРр68-13-2 Редакция 2014г.- И1 | Разборка асфальтобетонных покрытий тротуаров толщиной до 4 см: с помощью молотков отбойных пневматических ИНДЕКС К ПОЗИЦИИ(справочно): 1 Январь 2018 год ОЗП=22,178; ЭМ=6,365; ЗПМ=22,178; МАТ=6,48 НР (312 руб.): 88%=104%*0,85 от ФОТ СП (170 руб.): 48%=60%*0,8 от ФОТ | 1000 м2 | 0,02 20 / 1000 | 1761.59 | 577.02 | 1184.57 | 189.66 |  | 35 | 12 | 23 | 4 | 57.76 | 1.16
30 | ТССЦпг-01-01-01-043 Редакция 2014г.- И1 | Погрузочные работы при автомобильных перевозках: мусора строительного с погрузкой экскаваторами емкостью ковша до 0,5 м3 20*0,04+0,014*20*2,4+20*0,04*1,98 ИНДЕКС К ПОЗИЦИИ(справочно): 2 Погрузочные работы погрузка СМР=11,805 (3-й уровень) НР 0%=0%*0,85 от ФОТ СП 0%=0%*(0,8*0,85) от ФОТ | 1 т груза | 3,056 20*0,04+0,014*20*2,4+20*0,04*1,98 | 4.49 |  |  |  |  | 14
31 | ТССЦпг-03-21-01-015 Редакция 2014г.- И1 | Перевозка грузов автомобилями-самосвалами грузоподъемностью 10 т, работающих вне карьера, на расстояние: до 15 км I класс груза ИНДЕКС К ПОЗИЦИИ(справочно): 3 перевозка Перевозка СМР=10,46 НР 0%=0%*0,85 от ФОТ СП 0%=0%*(0,8*0,85) от ФОТ | 1 т груза | 3.056 | 15.36 |  |  |  |  | 47
32 | ТЕР27-07-002-01 Редакция 2014г.- И1 | Устройство оснований толщиной 12 см под тротуары из кирпичного или известнякового щебня ИНДЕКС К ПОЗИЦИИ(справочно): 1 Январь 2018 год ОЗП=22,178; ЭМ=6,365; ЗПМ=22,178; МАТ=6,48 НР (1636 руб.): 121%=142%*0,85 от ФОТ СП (879 руб.): 65%=95%*(0,8*0,85) от ФОТ | 100 м2 дорожек и тротуаров | 0,2 20 / 100 | 5253.2 | 266.6 | 322.22 | 42.03 |  | 1051 | 53 | 64 | 8 | 26.24 | 5.25
33 | 408-0391 | Щебень известняковый для строительных работ марки 600 фракции 5-10 мм ИНДЕКС К ПОЗИЦИИ(справочно): 1 Январь 2018 год ОЗП=22,178; ЭМ=6,365; ЗПМ=22,178; МАТ=6,48 | м3 | -3,48 -Ф4.р1 | 267.84 |  |  |  |  | -932
34 | ТЕР27-07-002-02 Редакция 2014г.- И1 | На каждый 1 см изменения толщины оснований добавлять или исключать к расценке 27-07-002-01 ИНДЕКС К ПОЗИЦИИ(справочно): 1 Январь 2018 год ОЗП=22,178; ЭМ=6,365; ЗПМ=22,178; МАТ=6,48 НР (-53 руб.): 121%=142%*0,85 от ФОТ СП (-29 руб.): 65%=95%*(0,8*0,85) от ФОТ | 100 м2 дорожек и тротуаров | -0,4 (-20*2) / 100 | 415.78 | 5.49 | 8.53 | 1.21 |  | -166 | -2 | -3 |  | 0.54 | -0.22
35 | 408-0391 | Щебень известняковый для строительных работ марки 600 фракции 5-10 мм ИНДЕКС К ПОЗИЦИИ(справочно): 1 Январь 2018 год ОЗП=22,178; ЭМ=6,365; ЗПМ=22,178; МАТ=6,48 | м3 | 0,6 -Ф5.р1 | 267.84 |  |  |  |  | 161
36 | Прайс | Щебень из доменного шлака фр0-10 мм (351,84/1,18/6,48*1,02*1,103) ( 20*0,1*1,2) ИНДЕКС К ПОЗИЦИИ(справочно): 1 Январь 2018 год ОЗП=22,178; ЭМ=6,365; ЗПМ=22,178; МАТ=6,48 | м3 | 2,4 20*0,1*1,2 | 55,16 374,87/1,18/6,48*1,02*1,103 |  |  |  |  | 132
37 | ТЕР27-07-001-04 Редакция 2014г.- И1 | Устройство асфальтобетонных покрытий дорожек и тротуаров двухслойных: верхний слой из песчаной асфальтобетонной смеси толщиной 3 см ИНДЕКС К ПОЗИЦИИ(справочно): 1 Январь 2018 год ОЗП=22,178; ЭМ=6,365; ЗПМ=22,178; МАТ=6,48 НР (644 руб.): 121%=142%*0,85 от ФОТ СП (346 руб.): 65%=95%*(0,8*0,85) от ФОТ | 100 м2 покрытия | 0,2 20 / 100 | 4244.43 | 118.03 | 73.39 | 0.32 |  | 849 | 24 | 15 |  | 10.21 | 2.04
38 | 410-0054 | Асфальт литой для покрытий тротуаров тип II (жесткий) ИНДЕКС К ПОЗИЦИИ(справочно): 1 Январь 2018 год ОЗП=22,178; ЭМ=6,365; ЗПМ=22,178; МАТ=6,48 | т | -1,428 -Ф6.р1 | 551.88 |  |  |  |  | -788
39 | ТЕР27-07-001-02 Редакция 2014г.- И1 | На каждые 0,5 см изменения толщины покрытия добавлять к расценке 27-07-001-01 ИНДЕКС К ПОЗИЦИИ(справочно): 1 Январь 2018 год ОЗП=22,178; ЭМ=6,365; ЗПМ=22,178; МАТ=6,48 НР (269 руб.): 121%=142%*0,85 от ФОТ СП (144 руб.): 65%=95%*(0,8*0,85) от ФОТ | 100 м2 покрытия | 0,4 (20*2) / 100 | 705.41 | 25.89 | 11.75 |  |  | 282 | 10 | 5 |  | 2.32 | 0.93
40 | 410-0054 | Асфальт литой для покрытий тротуаров тип II (жесткий) ИНДЕКС К ПОЗИЦИИ(справочно): 1 Январь 2018 год ОЗП=22,178; ЭМ=6,365; ЗПМ=22,178; МАТ=6,48 | т | -0,484 -Ф7.р1 | 551.88 |  |  |  |  | -267
41 | ТССЦ-410-0006 Редакция 2014г.- И1 | Асфальтобетонные смеси дорожные, аэродромные и асфальтобетон (горячие и теплые для плотного асфальтобетона мелко и крупнозернистые, песчаные), марка II, тип Б (1,428+0,484) ИНДЕКС К ПОЗИЦИИ(справочно): 1 Январь 2018 год ОЗП=22,178; ЭМ=6,365; ЗПМ=22,178; МАТ=6,48 | т | 1,912 1,428+0,484 | 570.7 |  |  |  |  | 1091
Установка бортовых камней на отмостке
42 | ТЕР27-07-002-01 Редакция 2014г.- И1 | Устройство оснований толщиной 12 см под тротуары из кирпичного или известнякового щебня (20*0,2) ИНДЕКС К ПОЗИЦИИ(справочно): 1 Январь 2018 год ОЗП=22,178; ЭМ=6,365; ЗПМ=22,178; МАТ=6,48 НР (348 руб.): 121%=142%*0,85 от ФОТ СП (187 руб.): 65%=95%*(0,8*0,85) от ФОТ | 100 м2 дорожек и тротуаров | 0,04 (20*0,2) / 100 | 5253.2 | 266.6 | 322.22 | 42.03 |  | 210 | 11 | 13 | 2 | 26.24 | 1.05
43 | 408-0391 | Щебень известняковый для строительных работ марки 600 фракции 5-10 мм ИНДЕКС К ПОЗИЦИИ(справочно): 1 Январь 2018 год ОЗП=22,178; ЭМ=6,365; ЗПМ=22,178; МАТ=6,48 | м3 | -0,696 -Ф8.р1 | 267.84 |  |  |  |  | -186
44 | ТЕР27-07-002-02 Редакция 2014г.- И1 | На каждый 1 см изменения толщины оснований добавлять или исключать к расценке 27-07-002-01 (-20*0,2*2)/100 ИНДЕКС К ПОЗИЦИИ(справочно): 1 Январь 2018 год ОЗП=22,178; ЭМ=6,365; ЗПМ=22,178; МАТ=6,48 НР 121%=142%*0,85 от ФОТ СП 65%=95%*(0,8*0,85) от ФОТ | 100 м2 дорожек и тротуаров | -0,08 (-(20*0,2)*2) / 100 | 415.78 | 5.49 | 8.53 | 1.21 |  | -33 |  | -1 |  | 0.54 | -0.04
45 | 408-0391 | Щебень известняковый для строительных работ марки 600 фракции 5-10 мм ИНДЕКС К ПОЗИЦИИ(справочно): 1 Январь 2018 год ОЗП=22,178; ЭМ=6,365; ЗПМ=22,178; МАТ=6,48 | м3 | 0,12 -Ф9.р1 | 267.84 |  |  |  |  | 32
46 | Прайс | Щебень из доменного шлака фр. 0-10мм 20*0,1*0,2*1,2 ИНДЕКС К ПОЗИЦИИ(справочно): 1 Январь 2018 год ОЗП=22,178; ЭМ=6,365; ЗПМ=22,178; МАТ=6,48 | м3 | 0,48 20*0,1*0,2*1,2 | 55,16 374,87/1,18/6,48*1,02*1,103 |  |  |  |  | 26
47 | ТЕР27-02-010-02 Редакция 2014г.- И1 | Установка бортовых камней бетонных: при других видах покрытий ИНДЕКС К ПОЗИЦИИ(справочно): 1 Январь 2018 год ОЗП=22,178; ЭМ=6,365; ЗПМ=22,178; МАТ=6,48 НР (4213 руб.): 121%=142%*0,85 от ФОТ СП (2263 руб.): 65%=95%*(0,8*0,85) от ФОТ | 100 м бортового камня | 0,2 20 / 100 | 4554.61 | 772.97 | 104.2 | 11.02 |  | 911 | 155 | 21 | 2 | 76.08 | 15.22
48 | 401-0006 | Бетон тяжелый, класс В15 (М200) ИНДЕКС К ПОЗИЦИИ(справочно): 1 Январь 2018 год ОЗП=22,178; ЭМ=6,365; ЗПМ=22,178; МАТ=6,48 | м3 | -1,18 -Ф3.р1 | 594.11 |  |  |  |  | -701
49 | 102-0038 | Брусья необрезные хвойных пород длиной 4-6,5 м, все ширины, толщиной 100, 125 мм, IV сорта ИНДЕКС К ПОЗИЦИИ(справочно): 1 Январь 2018 год ОЗП=22,178; ЭМ=6,365; ЗПМ=22,178; МАТ=6,48 | м3 | -0.289 | 705.14 |  |  |  |  | -204
50 | 101-1805 | Гвозди строительные ИНДЕКС К ПОЗИЦИИ(справочно): 1 Январь 2018 год ОЗП=22,178; ЭМ=6,365; ЗПМ=22,178; МАТ=6,48 | т | -0.0017 | 10557.18 |  |  |  |  | -18
51 | ТЕР06-01-001-01 Редакция 2014г.- И1 | Устройство бетонной подготовки объем (0,5*0,1*20) 4 296,39 = 6 709,29 - 250 x 9,65 - 0,2 x 1,98 ИНДЕКС К ПОЗИЦИИ(справочно): 1 Январь 2018 год ОЗП=22,178; ЭМ=6,365; ЗПМ=22,178; МАТ=6,48 НР (-395 руб.): 89%=105%*0,85 от ФОТ СП (-195 руб.): 44%=65%*(0,8*0,85) от ФОТ | 100 м3 бетона, бутобетона и железобетона в деле | -0,01 (-0,5*0,1*20) / 100 | 4296.39 | 1686.6 | 2609.79 | 291.78 |  | -43 | -17 | -26 | -3 | 180 | -1.8
52 | Прайс "Авангард" | Поребрики П-1У-1 (длина 1м объем бетона на 1 м-0,053(12024,46/1,18/6,48*1,02*1,103) 0,053*20 ИНДЕКС К ПОЗИЦИИ(справочно): 1 Январь 2018 год ОЗП=22,178; ЭМ=6,365; ЗПМ=22,178; МАТ=6,48 | м3 | 1,06 0,053*20 | 1769,23 12024,46/1,18/6,48*1,02*1,103 |  |  |  |  | 1875
Пешеходные дорожки
53 | ТЕРр68-14-1 Редакция 2014г.- И1 | Разборка бортовых камней: на бетонном основании БР.100.20.8147*0,04+0,014*147*2,4 ИНДЕКС К ПОЗИЦИИ(справочно): 1 Январь 2018 год ОЗП=22,178; ЭМ=6,365; ЗПМ=22,178; МАТ=6,48 НР (23595 руб.): 88%=104%*0,85 от ФОТ СП (12870 руб.): 48%=60%*0,8 от ФОТ | 100 м | 1,47 147 / 100 | 1417.77 | 708.54 | 709.23 | 113.55 |  | 2084 | 1042 | 1042 | 167 | 68.26 | 100.34
54 | ТЕРр68-13-2 Редакция 2014г.- И1 | Разборка асфальтобетонных покрытий тротуаров толщиной до 4 см: с помощью молотков отбойных пневматических ИНДЕКС К ПОЗИЦИИ(справочно): 1 Январь 2018 год ОЗП=22,178; ЭМ=6,365; ЗПМ=22,178; МАТ=6,48 НР (1718 руб.): 88%=104%*0,85 от ФОТ СП (937 руб.): 48%=60%*0,8 от ФОТ | 1000 м2 | 0,114 114 / 1000 | 1761.59 | 577.02 | 1184.57 | 189.66 |  | 201 | 66 | 135 | 22 | 57.76 | 6.58
55 | ТССЦпг-01-01-01-043 Редакция 2014г.- И1 | Погрузочные работы при автомобильных перевозках: мусора строительного с погрузкой экскаваторами емкостью ковша до 0,5 м3 147*0,04+0,014*147*2,4+114*0,04*1,98 ИНДЕКС К ПОЗИЦИИ(справочно): 2 Погрузочные работы погрузка СМР=11,805 (3-й уровень) НР 0%=0%*0,85 от ФОТ СП 0%=0%*(0,8*0,85) от ФОТ | 1 т груза | 19,848 147*0,04+0,014*147*2,4+114*0,04*1,98 | 4.49 |  |  |  |  | 89
56 | ТССЦпг-03-21-01-015 Редакция 2014г.- И1 | Перевозка грузов автомобилями-самосвалами грузоподъемностью 10 т, работающих вне карьера, на расстояние: до 15 км I класс груза ИНДЕКС К ПОЗИЦИИ(справочно): 3 перевозка Перевозка СМР=10,46 НР 0%=0%*0,85 от ФОТ СП 0%=0%*(0,8*0,85) от ФОТ | 1 т груза | 19.848 | 15.36 |  |  |  |  | 305
57 | ТЕР27-04-001-03 Редакция 2014г.- И1 | Устройство подстилающих и выравнивающих слоев оснований: из шлака доменного отвального сталеплавильного (114*0,1) ИНДЕКС К ПОЗИЦИИ(справочно): 1 Январь 2018 год ОЗП=22,178; ЭМ=6,365; ЗПМ=22,178; МАТ=6,48 НР (1851 руб.): 121%=142%*0,85 от ФОТ СП (995 руб.): 65%=95%*(0,8*0,85) от ФОТ | 100 м3 материала основания (в плотном теле) | 0,114 (114*0,1) / 100 | 4617.09 | 121.95 | 4465.64 | 478.22 |  | 526 | 14 | 509 | 55 | 12.77 | 1.46
58 | Прайс | Щебень из доменного шлака фр 0-10мм 11,4*1,2 ИНДЕКС К ПОЗИЦИИ(справочно): 1 Январь 2018 год ОЗП=22,178; ЭМ=6,365; ЗПМ=22,178; МАТ=6,48 | м3 | 13,68 11,4*1,2 | 51,77 351,84/1,18/6,48*1,02*1,103 |  |  |  |  | 708
59 | ТЕР27-07-006-01 Редакция 2014г.- И1 | Устройство покрытия дорожек и тротуаров из горячих асфальтобетонных смесей асфальтоукладчиками типа «VOGELE» малых типоразмеров толщиной слоя 4 см ИНДЕКС К ПОЗИЦИИ(справочно): 1 Январь 2018 год ОЗП=22,178; ЭМ=6,365; ЗПМ=22,178; МАТ=6,48 НР (992 руб.): 121%=142%*0,85 от ФОТ СП (533 руб.): 65%=95%*(0,8*0,85) от ФОТ | 1000 м2 | 0,114 114 / 1000 | 4582.74 | 204.94 | 4375.98 | 126.32 |  | 522 | 23 | 499 | 14 | 18.58 | 2.12
60 | ТССЦ-410-0006 Редакция 2014г.- И1 | Асфальтобетонные смеси дорожные, аэродромные и асфальтобетон (горячие и теплые для плотного асфальтобетона мелко и крупнозернистые, песчаные), марка II, тип Б( 96,6*193/1000 ИНДЕКС К ПОЗИЦИИ(справочно): 1 Январь 2018 год ОЗП=22,178; ЭМ=6,365; ЗПМ=22,178; МАТ=6,48 | т | 11.19 | 570.7 |  |  |  |  | 6386
61 | ТЕР27-07-002-01 Редакция 2014г.- И1 | Устройство оснований толщиной 12 см под тротуары из кирпичного или известнякового щебня (114*0,2) ИНДЕКС К ПОЗИЦИИ(справочно): 1 Январь 2018 год ОЗП=22,178; ЭМ=6,365; ЗПМ=22,178; МАТ=6,48 НР (1906 руб.): 121%=142%*0,85 от ФОТ СП (1024 руб.): 65%=95%*(0,8*0,85) от ФОТ | 100 м2 дорожек и тротуаров | 0,228 (114*0,2) / 100 | 5253.2 | 266.6 | 322.22 | 42.03 |  | 1198 | 61 | 73 | 10 | 26.24 | 5.98
62 | 408-0391 | Щебень известняковый для строительных работ марки 600 фракции 5-10 мм ИНДЕКС К ПОЗИЦИИ(справочно): 1 Январь 2018 год ОЗП=22,178; ЭМ=6,365; ЗПМ=22,178; МАТ=6,48 | м3 | -3,967 -Ф10.р1 | 267.84 |  |  |  |  | -1063
63 | ТЕР27-07-002-02 Редакция 2014г.- И1 | На каждый 1 см изменения толщины оснований добавлять или исключать к расценке 27-07-002-01 ИНДЕКС К ПОЗИЦИИ(справочно): 1 Январь 2018 год ОЗП=22,178; ЭМ=6,365; ЗПМ=22,178; МАТ=6,48 НР (-108 руб.): 121%=142%*0,85 от ФОТ СП (-58 руб.): 65%=95%*(0,8*0,85) от ФОТ | 100 м2 дорожек и тротуаров | -0,456 (- 114*0,2*2) / 100 | 415.78 | 5.49 | 8.53 | 1.21 |  | -190 | -3 | -4 | -1 | 0.54 | -0.25
64 | 408-0391 | Щебень известняковый для строительных работ марки 600 фракции 5-10 мм ИНДЕКС К ПОЗИЦИИ(справочно): 1 Январь 2018 год ОЗП=22,178; ЭМ=6,365; ЗПМ=22,178; МАТ=6,48 | м3 | 0,684 -Ф11.р1 | 267.84 |  |  |  |  | 183
65 | Прайс | Щебень из доменного шлака фр0-10 мм (374,87/1,18/6,48*1,02*1,103) (114*0,1*0,2*1,2) ИНДЕКС К ПОЗИЦИИ(справочно): 1 Январь 2018 год ОЗП=22,178; ЭМ=6,365; ЗПМ=22,178; МАТ=6,48 | м3 | 2,736 114*0,1*0,2*1,2 | 55,16 374,87/1,18/6,48*1,02*1,103 |  |  |  |  | 151
66 | ТЕР27-02-010-02 Редакция 2014г.- И1 | Установка бортовых камней бетонных: при других видах покрытий ИНДЕКС К ПОЗИЦИИ(справочно): 1 Январь 2018 год ОЗП=22,178; ЭМ=6,365; ЗПМ=22,178; МАТ=6,48 НР (30914 руб.): 121%=142%*0,85 от ФОТ СП (16607 руб.): 65%=95%*(0,8*0,85) от ФОТ | 100 м бортового камня | 1,47 147 / 100 | 4554.61 | 772.97 | 104.2 | 11.02 |  | 6695 | 1136 | 153 | 16 | 76.08 | 111.84
67 | 401-0006 | Бетон тяжелый, класс В15 (М200) ИНДЕКС К ПОЗИЦИИ(справочно): 1 Январь 2018 год ОЗП=22,178; ЭМ=6,365; ЗПМ=22,178; МАТ=6,48 | м3 | -8,673 -Ф1.р3 | 594.11 |  |  |  |  | -5153
68 | 102-0038 | Брусья необрезные хвойных пород длиной 4-6,5 м, все ширины, толщиной 100, 125 мм, IV сорта ИНДЕКС К ПОЗИЦИИ(справочно): 1 Январь 2018 год ОЗП=22,178; ЭМ=6,365; ЗПМ=22,178; МАТ=6,48 | м3 | -0,2499 -Ф1.р2 | 705.14 |  |  |  |  | -176
69 | 101-1805 | Гвозди строительные ИНДЕКС К ПОЗИЦИИ(справочно): 1 Январь 2018 год ОЗП=22,178; ЭМ=6,365; ЗПМ=22,178; МАТ=6,48 | т | -0,0015 -Ф1.р1 | 10557.18 |  |  |  |  | -16
70 | ТЕР06-01-001-01 Редакция 2014г.- И1 | Устройство бетонной подготовки объем (0,5*0,1*147) 4 296,39 = 6 709,29 - 250 x 9,65 - 0,2 x 1,98 ИНДЕКС К ПОЗИЦИИ(справочно): 1 Январь 2018 год ОЗП=22,178; ЭМ=6,365; ЗПМ=22,178; МАТ=6,48 НР (-2862 руб.): 89%=105%*0,85 от ФОТ СП (-1415 руб.): 44%=65%*(0,8*0,85) от ФОТ | 100 м3 бетона, бутобетона и железобетона в деле | -0,0735 (-0,5*0,1*147) / 100 | 4296.39 | 1686.6 | 2609.79 | 291.78 |  | -316 | -124 | -192 | -21 | 180 | -13.23
71 | Прайс "Авангард" | Поребрики П-1У-1 (длина 1м объем бетона на 1 м-0,053(12024,46/1,18/6,48*1,02*1,103) 0,053*147 ИНДЕКС К ПОЗИЦИИ(справочно): 1 Январь 2018 год ОЗП=22,178; ЭМ=6,365; ЗПМ=22,178; МАТ=6,48 | м3 | 7,791 0,053*147 | 1769,23 12024,46/1,18/6,48*1,02*1,103 |  |  |  |  | 13784
Итого прямые затраты по смете в базисных ценах | [9 empty] | 39383 | 2974 | 3343 | 385 |  | 288.37
Итого прямые затраты по смете с учетом индексов, в текущих ценах (Январь 2018 год ОЗП=22,178; ЭМ=6,365; ЗПМ=22,178; МАТ=6,48) | [9 empty] | 295660 | 65957 | 21277 | 8538 |  | 288.37
Накладные расходы | [9 empty] | 79362
В том числе, справочно:
68% = 80%*0,85 ФОТ (от 177) (Поз. 2, 7) | [9 empty] | 120
81% = 95%*0,85 ФОТ (от 44) (Поз. 6) | [9 empty] | 36
88% = 104%*0,85 ФОТ (от 35928) (Поз. 1, 28-29, 53-54) | [9 empty] | 31617
89% = 105%*0,85 ФОТ (от -3814) (Поз. 25, 51, 70) | [9 empty] | -3394
111% = 130%*0,85 ФОТ (от 310) (Поз. 27) | [9 empty] | 344
121% = 142%*0,85 ФОТ (от 41850) (Поз. 10-24, 26, 32-50, 52, 57-69, 71) | [9 empty] | 50639
Сметная прибыль | [9 empty] | 43027
В том числе, справочно:
31% = 45%*(0,8*0,85) ФОТ (от 177) (Поз. 2, 7) | [9 empty] | 55
29% = 50%*0,85 * (0,8*0,85) ФОТ (от 44) (Поз. 6) | [9 empty] | 13
48% = 60%*0,8 ФОТ (от 35928) (Поз. 1, 28-29, 53-54) | [9 empty] | 17245
44% = 65%*(0,8*0,85) ФОТ (от -3814) (Поз. 25, 51, 70) | [9 empty] | -1678
61% = 89%*(0,8*0,85) ФОТ (от 310) (Поз. 27) | [9 empty] | 189
65% = 95%*(0,8*0,85) ФОТ (от 41850) (Поз. 10-24, 26, 32-50, 52, 57-69, 71) | [9 empty] | 27203
Итоги по смете:
Итого Поз. 3, 8, 30, 55 "погрузка СМР=11,805" | [9 empty] | 2762
Итого Поз. 5, 9, 31, 56 "Перевозка СМР=10,46" | [9 empty] | 8127
Итого Поз. 1-2, 4, 6-7, 10-29, 32-54, 57-71 индекс не используется | [9 empty] | 417038 |  |  |  |  | 288.37
Итого | [9 empty] | 427927 |  |  |  |  | 288.37
Справочно, в текущих ценах:
Погрузка | [9 empty] | 2762
Перевозка | [9 empty] | 8127
Основная заработная плата | [9 empty] | 65957
Материалы | [9 empty] | 221093.91
Машины и механизмы | [9 empty] | 21277
в том числе заработная плата машинистов | [9 empty] | 8538
Накладные расходы | [9 empty] | 79362
Сметная прибыль | [9 empty] | 43027
Итого по смете с НР и СП | [9 empty] | 441605.91
Строительный контроль 2,14% | [9 empty] | 9450.3665
Итого | [9 empty] | 451056.2765
Непредвиденные затраты 2% | [9 empty] | 9021.1255
Итого | [9 empty] | 460077.402
18% | [9 empty] | 82813.9324
ВСЕГО по смете | [9 empty] | 542891.3344 |  |  |  |  | 288.37
Составил: ___________________________
(должность, подпись, расшифровка)
Проверил: ___________________________
(должность, подпись, расшифровка)