## Ведомость объемов работ 5 граф
УТВЕРЖДАЮ
_____________________
ВЕДОМОСТЬ ОБЪЕМОВ РАБОТ №
Ремонт придомовой территории ул. Грдины,д. № 3 (основной перечень)
№ пп | Наименование | Ед. изм. | Кол. | Примечание
1 | 2 | 3 | 4 | 5
1 | Разборка бортовых камней: на бетонном основании. БР100.20.8 (59*0,04+0,014*59*2,4) | 100 м | 0.59
2 | Снятие деформированных асфальтобетонных покрытий самоходными холодными фрезами с шириной фрезерования 1500-2100 мм толщиной слоя: до 50 мм | 1000 м2 покрытия | 0.139
3 | Погрузочные работы при автомобильных перевозках: мусора строительного с погрузкой экскаваторами емкостью ковша до 0,5 м3 (59*0,04+0,14*59*2,4+(139*0,04*1,98) | 1 т груза | 15.6873
4 | Перевозка грузов автомобилями-самосвалами грузоподъемностью 10 т, работающих вне карьера, на расстояние: до 15 км I класс груза | 1 т груза | 15.687
Восстановление существующего проезда
5 | Устройство подстилающих и выравнивающих слоев оснований: из шлака доменного отвального сталеплавильного 139*0,05 | 100 м3 | 0.0695
7 | Розлив вяжущих материалов 139*0,0005 | 1 т | 0.0695
8 | Устройство покрытия толщиной 4 см из горячих асфальтобетонных смесей плотных крупнозернистых типа АБ, плотность каменных материалов: 2,5-2,9 т/м3 (95,8*139) | 1000 м2 покрытия | 0.139
9 | Устройство покрытия толщиной 3 см из горячих асфальтобетонных смесей плотных мелкозернистых типа АБВ, плотность каменных материалов: 2,5-2,9 т/м3 (96,6*139)/1000 | 1000 м2 покрытия | 0.139
Установка бортовых камней
13 | Устройство подстилающих и выравнивающих слоев оснований: из шлака доменного отвального сталеплавильного (43*0,3*0,15) | 100 м3 | 0.01935
15 | Установка бортовых камней бетонных: при других видах покрытий | 100 м бортового камня | 0.43
20 | Поребрики П-1У (длина 4,1м объем бетона на 1 м-0,0525 (10907/1,18/6,48*1,02*1,103) V=0,0525*43 | м3 | 2.2575
Составил: ___________________________
(должность, подпись, расшифровка)
Проверил: ___________________________
(должность, подпись, расшифровка)