## ЛСР 17 граф с оборудованием
СОГЛАСОВАНО: | [11 empty] | УТВЕРЖДАЮ:
_________________ | [11 empty] | _________________
" _____ " ________________ 2018 г. | [11 empty] | "______ " _______________2018 г.
Капитальный ремонт 2018 год
(наименование стройки)
ЛОКАЛЬНЫЙ СМЕТНЫЙ РАСЧЕТ №
(локальная смета)
|  | на | благоустройство придомовой территории ул. Грдины,д. № 3 (основной перечень)
(наименование работ и затрат, наименование объекта)
Основание:
|  |  | Сметная стоимость строительных работ _______________________________________________________________________________________________ | [5 empty] | ___________________________252,803 |  | тыс. руб.
|  |  | Средства на оплату труда _______________________________________________________________________________________________ | [5 empty] | ___________________________23,465 |  | тыс. руб.
|  |  | Сметная трудоемкость _______________________________________________________________________________________________ | [5 empty] | _______________________________________________________________________________________________81,18 |  | чел.час
Составлен(а) в текущих (прогнозных) ценах по состоянию на ______________
№ пп | Обосно- вание | Наименование | Ед. изм. | Кол. | Стоимость единицы, руб. |  |  |  | Общая стоимость, руб. |  |  |  |  | Т/з осн. раб.на ед. | Т/з осн. раб. Всего | Общая масса обору-дования, т
[5 empty] | Всего | В том числе |  |  | Обору- дование | Всего | В том числе
[6 empty] | Осн.З/п | Эк.Маш | З/пМех |  |  | Осн.З/п | Эк.Маш | З/пМех
1 | 2 | 3 | 4 | 5 | 6 | 7 | 8 | 9 | 10 | 11 | 12 | 13 | 14 | 15 | 16 | 17
Раздел 1. Новый Раздел
1 | ТЕРр68-14-1 Редакция 2014г.- И1 | Разборка бортовых камней: на бетонном основании. БР100.20.8 (59*0,04+0,014*59*2,4) ИНДЕКС К ПОЗИЦИИ(справочно): 1 Январь 2018 год ОЗП=22,178; ЭМ=6,365; ЗПМ=22,178; МАТ=6,48 НР (9465 руб.): 88%=104%*0,85 от ФОТ СП (5163 руб.): 48%=60%*0,8 от ФОТ | 100 м | 0,59 59 / 100 | 1417.77 | 708.54 | 709.23 | 113.55 |  | 836 | 418 | 418 | 67 | 68.26 | 40.27
2 | ТЕРр68-12-12 Редакция 2014г.- И1 | Снятие деформированных асфальтобетонных покрытий самоходными холодными фрезами с шириной фрезерования 1500-2100 мм толщиной слоя: до 50 мм ИНДЕКС К ПОЗИЦИИ(справочно): 1 Январь 2018 год ОЗП=22,178; ЭМ=6,365; ЗПМ=22,178; МАТ=6,48 НР (254 руб.): 88%=104%*0,85 от ФОТ СП (139 руб.): 48%=60%*0,8 от ФОТ | 1000 м2 покрытия | 0,139 139 / 1000 | 2580.28 | 21.74 | 2558.54 | 68.89 |  | 359 | 3 | 356 | 10 | 2.32 | 0.32
3 | ТССЦпг-01-01-01-043 Редакция 2014г.- И1 | Погрузочные работы при автомобильных перевозках: мусора строительного с погрузкой экскаваторами емкостью ковша до 0,5 м3 (59*0,04+0,014*59*2,4+(139*0,04*1,98) ИНДЕКС К ПОЗИЦИИ(справочно): 2 Погрузочные работы погрузка СМР=11,805 (3-й уровень) НР 0%=0%*0,85 от ФОТ СП 0%=0%*(0,8*0,85) от ФОТ | 1 т груза | 15,687264 (59*0,04)*+0,014*59*2,4+(139*0,04*1,98) | 4.49 |  |  |  |  | 70
4 | ТССЦпг-03-21-01-015 Редакция 2014г.- И1 | ёПеревозка грузов автомобилями-самосвалами грузоподъемностью 10 т, работающих вне карьера, на расстояние: до 15 км I класс груза ИНДЕКС К ПОЗИЦИИ(справочно): 3 перевозка Перевозка СМР=10,46 НР 0%=0%*0,85 от ФОТ СП 0%=0%*(0,8*0,85) от ФОТ | 1 т груза | 15.687 | 15.36 |  |  |  |  | 241
Восстановление существующего проезда
5 | ТЕР27-04-001-03 Редакция 2014г.- И1 | Устройство подстилающих и выравнивающих слоев оснований: из шлака доменного отвального сталеплавильного 139*0,05 ИНДЕКС К ПОЗИЦИИ(справочно): 1 Январь 2018 год ОЗП=22,178; ЭМ=6,365; ЗПМ=22,178; МАТ=6,48 НР (1100 руб.): 121%=142%*0,85 от ФОТ СП (591 руб.): 65%=95%*(0,8*0,85) от ФОТ | 100 м3 материала основания (в плотном теле) | 0,0695 (139*0,05) / 100 | 4617.09 | 121.95 | 4465.64 | 478.22 |  | 321 | 8 | 310 | 33 | 12.77 | 0.89
6 | Прайс | Щебень из доменного шлака фр. 0-10мм 6,95*1,26 ИНДЕКС К ПОЗИЦИИ(справочно): 1 Январь 2018 год ОЗП=22,178; ЭМ=6,365; ЗПМ=22,178; МАТ=6,48 | м3 | 8,757 6,95*1,26 | 55,16 374,87/1,18/6,48*1,02*1,103 |  |  |  |  | 483
7 | ТЕР27-06-026-01 Редакция 2014г.- И1 | Розлив вяжущих материалов 139*0,0005 ИНДЕКС К ПОЗИЦИИ(справочно): 1 Январь 2018 год ОЗП=22,178; ЭМ=6,365; ЗПМ=22,178; МАТ=6,48 НР (27 руб.): 121%=142%*0,85 от ФОТ СП (14 руб.): 65%=95%*(0,8*0,85) от ФОТ | 1 т | 0,0695 139*0,0005 | 1981.77 |  | 49.08 | 8.59 |  | 138 |  | 3 | 1
8 | ТЕР27-06-020-03 Редакция 2014г.- И1 | Устройство покрытия толщиной 4 см из горячих асфальтобетонных смесей плотных крупнозернистых типа АБ, плотность каменных материалов: 2,5-2,9 т/м3 (95,8*139) ИНДЕКС К ПОЗИЦИИ(справочно): 1 Январь 2018 год ОЗП=22,178; ЭМ=6,365; ЗПМ=22,178; МАТ=6,48 НР (2845 руб.): 121%=142%*0,85 от ФОТ СП (1528 руб.): 65%=95%*(0,8*0,85) от ФОТ | 1000 м2 покрытия | 0,139 139 / 1000 | 3437.9 | 442.75 | 2769.94 | 315.39 |  | 478 | 62 | 385 | 44 | 38.3 | 5.32
9 | ТЕР27-06-020-01 Редакция 2014г.- И1 | Устройство покрытия толщиной 4 см из горячих асфальтобетонных смесей плотных мелкозернистых типа АБВ, плотность каменных материалов: 2,5-2,9 т/м3 (96,6*139)/1000 ИНДЕКС К ПОЗИЦИИ(справочно): 1 Январь 2018 год ОЗП=22,178; ЭМ=6,365; ЗПМ=22,178; МАТ=6,48 НР (2845 руб.): 121%=142%*0,85 от ФОТ СП (1528 руб.): 65%=95%*(0,8*0,85) от ФОТ | 1000 м2 покрытия | 0,139 139 / 1000 | 3437.9 | 442.75 | 2769.94 | 315.39 |  | 478 | 62 | 385 | 44 | 38.3 | 5.32
10 | ТССЦ-410-0006 Редакция 2014г.- И1 | Смеси асфальтобетонные дорожные, аэродромные и асфальтобетон (горячие для плотного асфальтобетона мелко и крупнозернистые, песчаные), марка II, тип Б (96,6*139+95,8*139)/1000 ИНДЕКС К ПОЗИЦИИ(справочно): 1 Январь 2018 год ОЗП=22,178; ЭМ=6,365; ЗПМ=22,178; МАТ=6,48 | т | 26,74 13,32+13,42 | 570.7 |  |  |  |  | 15261
11 | ТЕР27-06-021-01 Редакция 2014г.- И1 | На каждые 0,5 см изменения толщины покрытия добавлять или исключать: к расценке 27-06-020-01 (до толщ 70мм ) ИНДЕКС К ПОЗИЦИИ(справочно): 1 Январь 2018 год ОЗП=22,178; ЭМ=6,365; ЗПМ=22,178; МАТ=6,48 НР 121%=142%*0,85 от ФОТ СП 65%=95%*(0,8*0,85) от ФОТ | 1000 м2 покрытия | -0,278 (-139*2) / 1000 | 7.39 | 1.04 | 3.72 |  |  | -2 |  | -1 |  | 0.09 | -0.03
12 | ТССЦ-410-0006 Редакция 2014г.- И1 | Смеси асфальтобетонные дорожные, аэродромные и асфальтобетон (горячие для плотного асфальтобетона мелко и крупнозернистые, песчаные), марка II, тип Б( 12,1*139)*2=3,36 ИНДЕКС К ПОЗИЦИИ(справочно): 1 Январь 2018 год ОЗП=22,178; ЭМ=6,365; ЗПМ=22,178; МАТ=6,48 | т | -3.36 | 570.7 |  |  |  |  | -1918
Установка бортовых камней
13 | ТЕР27-04-001-03 Редакция 2014г.- И1 | Устройство подстилающих и выравнивающих слоев оснований: из шлака доменного отвального сталеплавильного (43*0,3*0,15) ИНДЕКС К ПОЗИЦИИ(справочно): 1 Январь 2018 год ОЗП=22,178; ЭМ=6,365; ЗПМ=22,178; МАТ=6,48 НР (295 руб.): 121%=142%*0,85 от ФОТ СП (159 руб.): 65%=95%*(0,8*0,85) от ФОТ | 100 м3 материала основания (в плотном теле) | 0,01935 (43*0,3*0,15) / 100 | 4617.09 | 121.95 | 4465.64 | 478.22 |  | 89 | 2 | 86 | 9 | 12.77 | 0.25
14 | Прайс | Щебень из доменного шлака фр. 0-10мм 1,93*1,2 ИНДЕКС К ПОЗИЦИИ(справочно): 1 Январь 2018 год ОЗП=22,178; ЭМ=6,365; ЗПМ=22,178; МАТ=6,48 | м3 | 2,316 1,93*1,2 | 55,16 374,87/1,18/6,48*1,02*1,103 |  |  |  |  | 128
15 | ТЕР27-02-010-02 Редакция 2014г.- И1 | Установка бортовых камней бетонных: при других видах покрытий ИНДЕКС К ПОЗИЦИИ(справочно): 1 Январь 2018 год ОЗП=22,178; ЭМ=6,365; ЗПМ=22,178; МАТ=6,48 НР (9044 руб.): 121%=142%*0,85 от ФОТ СП (4858 руб.): 65%=95%*(0,8*0,85) от ФОТ | 100 м бортового камня | 0,43 43 / 100 | 4554.61 | 772.97 | 104.2 | 11.02 |  | 1958 | 332 | 45 | 5 | 76.08 | 32.71
16 | 401-0006 | Бетон тяжелый, класс В15 (М200) ИНДЕКС К ПОЗИЦИИ(справочно): 1 Январь 2018 год ОЗП=22,178; ЭМ=6,365; ЗПМ=22,178; МАТ=6,48 | м3 | -2,537 | 594.11 |  |  |  |  | -1507
17 | 102-0038 | Брусья необрезные хвойных пород длиной 4-6,5 м, все ширины, толщиной 100, 125 мм, IV сорта ИНДЕКС К ПОЗИЦИИ(справочно): 1 Январь 2018 год ОЗП=22,178; ЭМ=6,365; ЗПМ=22,178; МАТ=6,48 | м3 | -0.2482 | 705.14 |  |  |  |  | -175
18 | 101-1805 | Гвозди строительные ИНДЕКС К ПОЗИЦИИ(справочно): 1 Январь 2018 год ОЗП=22,178; ЭМ=6,365; ЗПМ=22,178; МАТ=6,48 | т | -0.0015 | 10557.18 |  |  |  |  | -16
19 | ТЕР06-01-001-01 Редакция 2014г.- И1 | Устройство бетонной подготовки объем (0,5*0,1*43) ИНДЕКС К ПОЗИЦИИ(справочно): 1 Январь 2018 год ОЗП=22,178; ЭМ=6,365; ЗПМ=22,178; МАТ=6,48 НР (-829 руб.): 89%=105%*0,85 от ФОТ СП (-410 руб.): 44%=65%*(0,8*0,85) от ФОТ | 100 м3 бетона, бутобетона и железобетона в деле | -0,0215 (-0,5*0,1*43) / 100 | 6709.29 | 1686.6 | 2609.79 | 291.78 |  | -144 | -36 | -56 | -6 | 180 | -3.87
20 | Прайс "Авангард" | Поребрики П-1У (длина 4,1м объем бетона на 1 м-0,0525 (10907/1,18/6,48*1,02*1,103) V=0,0525*43 ИНДЕКС К ПОЗИЦИИ(справочно): 1 Январь 2018 год ОЗП=22,178; ЭМ=6,365; ЗПМ=22,178; МАТ=6,48 | м3 | 2,2575 0,0525*43 | 1604,81 10907/1,18/6,48*1,02*1,103 |  |  |  |  | 3623
Итого прямые затраты по смете в базисных ценах | [9 empty] | 20701 | 851 | 1931 | 207 |  | 81.18
Итого прямые затраты по смете с учетом индексов, в текущих ценах (Январь 2018 год ОЗП=22,178; ЭМ=6,365; ЗПМ=22,178; МАТ=6,48) | [9 empty] | 145577 | 18874 | 12292 | 4591 |  | 81.18
Накладные расходы | [9 empty] | 25046
В том числе, справочно:
88% = 104%*0,85 ФОТ (от 11045) (Поз. 1-2) | [9 empty] | 9720
89% = 105%*0,85 ФОТ (от -931) (Поз. 19) | [9 empty] | -829
121% = 142%*0,85 ФОТ (от 13351) (Поз. 5-18, 20) | [9 empty] | 16155
Сметная прибыль | [9 empty] | 13570
В том числе, справочно:
48% = 60%*0,8 ФОТ (от 11045) (Поз. 1-2) | [9 empty] | 5302
44% = 65%*(0,8*0,85) ФОТ (от -931) (Поз. 19) | [9 empty] | -410
65% = 95%*(0,8*0,85) ФОТ (от 13351) (Поз. 5-18, 20) | [9 empty] | 8678
Итоги по смете:
Итого Поз. 3 "погрузка СМР=11,805" | [9 empty] | 826
Итого Поз. 4 "Перевозка СМР=10,46" | [9 empty] | 2521
Итого Поз. 1-2, 5-20 индекс не используется | [9 empty] | 183882 |  |  |  |  | 81.18
Итого | [9 empty] | 187229 |  |  |  |  | 81.18
Справочно, в текущих ценах:
Погрузка | [9 empty] | 826
Перевозка | [9 empty] | 2521
Основная заработная плата | [9 empty] | 18874
Материалы | [9 empty] | 132509.16
Машины и механизмы | [9 empty] | 12292
в том числе заработная плата машинистов | [9 empty] | 4591
Накладные расходы | [9 empty] | 25046
Сметная прибыль | [9 empty] | 13570
Итого по смете с НР и СП | [9 empty] | 205638.16
Строительный контроль 2,14% от 187229 | [9 empty] | 4400.6566
Итого | [9 empty] | 210038.8166
Непредвиденные затраты 2% от 191235,7 | [9 empty] | 4200.7763
Итого | [9 empty] | 214239.593
18% от 195060,41 | [9 empty] | 38563.1267
ВСЕГО по смете | [9 empty] | 252802.7197 |  |  |  |  | 81.18
Составил: ___________________________
(должность, подпись, расшифровка)
Проверил: ___________________________
(должность, подпись, расшифровка)
Заказчик: ___________________________
(должность, подпись, расшифровка)
М.П.
Подрядчик: ___________________________
(должность, подпись, расшифровка)
М.П.
Инвестор: ___________________________
(должность, подпись, расшифровка)
М.П.
Сдал: ___________________________
(должность, подпись, расшифровка)
Принял: ___________________________
(должность, подпись, расшифровка)