## ЛСР 17 граф
СОГЛАСОВАНО: | [11 empty] | УТВЕРЖДАЮ:
_________________ | [11 empty] | _________________
" _____ " ________________ 2019 г. | [11 empty] | "____" ______________2019 г.
Капитальный ремонт 2019 год
(наименование стройки)
ЛОКАЛЬНЫЙ СМЕТНЫЙ РАСЧЕТ №
(локальная смета)
|  | на | ремонт придомовой территории ул. Грдины,д. № 3
(наименование работ и затрат, наименование объекта)
Основание:
|  |  | Сметная стоимость строительных работ _______________________________________________________________________________________________ | [5 empty] | ___________________________790,310 |  | тыс. руб.
|  |  | Средства на оплату труда _______________________________________________________________________________________________ | [5 empty] | ___________________________106,270 |  | тыс. руб.
|  |  | Сметная трудоемкость _______________________________________________________________________________________________ | [5 empty] | _______________________________________________________________________________________________373,58 |  | чел.час
Составлен(а) в текущих (прогнозных) ценах по состоянию на ______________
№ пп | Обосно- вание | Наименование | Ед. изм. | Кол. | Стоимость единицы, руб. |  |  |  | Общая стоимость, руб. |  |  |  | Т/з осн. раб.на ед. | Т/з осн. раб. Всего | Т/з мех. на ед. | Т/з мех. Всего
[5 empty] | Всего | В том числе |  |  | Всего | В том числе
[6 empty] | Осн.З/п | Эк.Маш | З/пМех |  | Осн.З/п | Эк.Маш | З/пМех
1 | 2 | 3 | 4 | 5 | 6 | 7 | 8 | 9 | 10 | 11 | 12 | 13 | 14 | 15 | 16 | 17
Парковка
1 | ТЕРр68-3-1 Редакция 2014г.- И1 | Валка деревьев в городских условиях: (липа, сосна, кедр, тополь) диаметром до 300 мм (3 шт)3,14(0,4*0,4)/4*14,5*3 ИНДЕКС К ПОЗИЦИИ(справочно): 1 Январь 2019 год ОЗП=23,64; ЭМ=6,723; ЗПМ=23,64; МАТ=6,778 НР (3499,52 руб.): 104% от ФОТ СП (2018,95 руб.): 60% от ФОТ | 1 складочный м3 кряжей | 5.5 | 37.89 | 25.88 | 12.01 |  | 208.4 | 142.34 | 66.06 |  | 2.57 | 14.14
2 | ТЕР01-02-105-02 Редакция 2014г.- И1 | Корчевка пней в грунтах естественного залегания корчевателями-собирателями на тракторе мощностью 79 кВт (108 л.с.) с перемещением пней до 5 м, диаметр пней: до 32 см ИНДЕКС К ПОЗИЦИИ(справочно): 1 Январь 2019 год ОЗП=23,64; ЭМ=6,723; ЗПМ=23,64; МАТ=6,778 НР (40,66 руб.): 80% от ФОТ СП (19,32 руб.): 38%=45%*0,85 от ФОТ | 100 пней | 0,03 3 / 100 | 670.64 |  | 670.64 | 71.62 | 20.12 |  | 20.12 | 2.15 |  |  | 4.14 | 0.12
3 | ТССЦпг-01-01-01-043 Редакция 2014г.- И1 | Погрузочные работы при автомобильных перевозках: мусора строительного с погрузкой экскаваторами емкостью ковша до 0,5 м ИНДЕКС К ПОЗИЦИИ(справочно): 2 Погрузочные работы погрузка СМР=12,632 (3-й уровень) НР 0% от ФОТ СП 0%=0%*0,85 от ФОТ | 1 т груза | 1,098 1,83*0,6 | 4.49 |  |  |  | 4.93
4 | ТССЦпг-01-01-01-007 Редакция 2014г.- И1 | Погрузочные работы при автомобильных перевозках: леса круглого ИНДЕКС К ПОЗИЦИИ(справочно): 1 Январь 2019 год ОЗП=23,64; ЭМ=6,723; ЗПМ=23,64; МАТ=6,778 НР 0% от ФОТ СП 0%=0%*0,85 от ФОТ | 1 т груза | 3,3 5,5*0,6 | 16.79 |  |  |  | 55.41
5 | ТССЦпг-03-21-01-015 Редакция 2014г.- И1 | Перевозка грузов автомобилями-самосвалами грузоподъемностью 10 т, работающих вне карьера, на расстояние: до 15 км I класс груза ИНДЕКС К ПОЗИЦИИ(справочно): 3 перевозка Перевозка СМР=11,207 НР 0% от ФОТ СП 0%=0%*0,85 от ФОТ | 1 т груза | 4,398 1,098+3,3 | 15.36 |  |  |  | 67.55
6 | ТЕР01-01-030-07 Редакция 2014г.- И1 | Разработка грунта с перемещением до 10 м бульдозерами мощностью: 79 кВт (108 л.с.) ( 45*0,3*0,97) ИНДЕКС К ПОЗИЦИИ(справочно): 1 Январь 2019 год ОЗП=23,64; ЭМ=6,723; ЗПМ=23,64; МАТ=6,778 НР (42 руб.): 95% от ФОТ СП (19,01 руб.): 43%=50%*0,85 от ФОТ | 1000 м3 грунта | 0,0135 (45*0,3) / 1000 | 1081.43 |  | 1081.43 | 138.27 | 14.6 |  | 14.6 | 1.87 |  |  | 8.53 | 0.12
8 | ТССЦпг-01-01-01-039 Редакция 2014г.- И1 | Погрузочные работы при автомобильных перевозках: грунта растительного слоя (земля, перегной) (13,09+0,405)*1,4 ИНДЕКС К ПОЗИЦИИ(справочно): 2 Погрузочные работы погрузка СМР=12,632 (3-й уровень) НР 0% от ФОТ СП 0%=0%*0,85 от ФОТ | 1 т груза | 18,9 13,5*1,4 | 5.42 |  |  |  | 102.44
9 | ТССЦпг-03-21-01-015 Редакция 2014г.- И1 | Перевозка грузов автомобилями-самосвалами грузоподъемностью 10 т, работающих вне карьера, на расстояние: до 15 км I класс груза ИНДЕКС К ПОЗИЦИИ(справочно): 3 перевозка Перевозка СМР=11,207 НР 0% от ФОТ СП 0%=0%*0,85 от ФОТ | 1 т груза | 18.9 | 15.36 |  |  |  | 290.3
10 | ТЕР27-04-001-03 Редакция 2014г.- И1 | Устройство подстилающих и выравнивающих слоев оснований: из шлака доменного отвального сталеплавильного (45*0,15) ИНДЕКС К ПОЗИЦИИ(справочно): 1 Январь 2019 год ОЗП=23,64; ЭМ=6,723; ЗПМ=23,64; МАТ=6,778 НР (1359,88 руб.): 142% от ФОТ СП (775,7 руб.): 81%=95%*0,85 от ФОТ | 100 м3 материала основания (в плотном теле) | 0,0675 (45*0,15) / 100 | 4617.09 | 121.95 | 4465.64 | 478.22 | 311.65 | 8.23 | 301.43 | 32.28 | 12.77 | 0.86 | 29.74 | 2.01
11 | Прайс "СГМК" | Щебень из доменного шлака фр 40-70мм 358,55/6,778*1,02*1,103) ИНДЕКС К ПОЗИЦИИ(справочно): 1 Январь 2019 год ОЗП=23,64; ЭМ=6,723; ЗПМ=23,64; МАТ=6,778 | м3 | 8,505 6,75*1,26 | 59,51 358,55/6,778*1,02*1,103 |  |  |  | 506.13
12 | ТЕР27-04-001-03 Редакция 2014г.- И1 | Устройство подстилающих и выравнивающих слоев оснований: из шлака доменного отвального сталеплавильного (45*0,08) ИНДЕКС К ПОЗИЦИИ(справочно): 1 Январь 2019 год ОЗП=23,64; ЭМ=6,723; ЗПМ=23,64; МАТ=6,778 НР (725,42 руб.): 142% от ФОТ СП (413,8 руб.): 81%=95%*0,85 от ФОТ | 100 м3 материала основания (в плотном теле) | 0,036 (45*0,08) / 100 | 4617.09 | 121.95 | 4465.64 | 478.22 | 166.22 | 4.39 | 160.76 | 17.22 | 12.77 | 0.46 | 29.74 | 1.07
13 | Прайс "СГМК" | Щебень из доменного шлака фр 20-40 358,55/6,778*1,02*1,103 ИНДЕКС К ПОЗИЦИИ(справочно): 1 Январь 2019 год ОЗП=23,64; ЭМ=6,723; ЗПМ=23,64; МАТ=6,778 | м3 | 4,536 3,6*1,26 | 59,51 358,55/6,778*1,02*1,103 |  |  |  | 269.94
14 | ТЕР27-06-020-06 Редакция 2014г.- И1 | Устройство покрытия толщиной 4 см из горячих асфальтобетонных смесей пористых крупнозернистых, плотность каменных материалов: 2,5-2,9 т/м3 (92,5*45)/1000 ИНДЕКС К ПОЗИЦИИ(справочно): 1 Январь 2019 год ОЗП=23,64; ЭМ=6,723; ЗПМ=23,64; МАТ=6,778 НР (1144,36 руб.): 142% от ФОТ СП (652,77 руб.): 81%=95%*0,85 от ФОТ | 1000 м2 покрытия | 0,045 45 / 1000 | 3259.67 | 442.75 | 2761.87 | 314.9 | 146.69 | 19.92 | 124.28 | 14.17 | 38.3 | 1.72 | 19.05 | 0.86
15 | ТССЦ-410-0022 Редакция 2014г.- И1 | Смеси асфальтобетонные дорожные, аэродромные и асфальтобетон (горячие для пористого асфальтобетона щебеночные и гравийные), марка II ИНДЕКС К ПОЗИЦИИ(справочно): 1 Январь 2019 год ОЗП=23,64; ЭМ=6,723; ЗПМ=23,64; МАТ=6,778 | т | 4.163 | 518.6 |  |  |  | 2158.93
16 | ТЕР27-06-020-01 Редакция 2014г.- И1 | Устройство покрытия толщиной 4 см из горячих асфальтобетонных смесей плотных мелкозернистых типа АБВ, плотность каменных материалов: 2,5-2,9 т/м3 ИНДЕКС К ПОЗИЦИИ(справочно): 1 Январь 2019 год ОЗП=23,64; ЭМ=6,723; ЗПМ=23,64; МАТ=6,778 НР (1145,03 руб.): 142% от ФОТ СП (653,15 руб.): 81%=95%*0,85 от ФОТ | 1000 м2 покрытия | 0,045 45 / 1000 | 3437.9 | 442.75 | 2769.94 | 315.39 | 154.71 | 19.92 | 124.65 | 14.19 | 38.3 | 1.72 | 19.08 | 0.86
17 | ТЕР27-06-021-01 Редакция 2014г.- И1 | На каждые 0,5 см изменения толщины покрытия добавлять или исключать: к расценке 27-06-020-01 (96,6*45)/1000-(12,1*45)*2/1000 ИНДЕКС К ПОЗИЦИИ(справочно): 1 Январь 2019 год ОЗП=23,64; ЭМ=6,723; ЗПМ=23,64; МАТ=6,778 НР (-3,02 руб.): 142% от ФОТ СП (-1,73 руб.): 81%=95%*0,85 от ФОТ | 1000 м2 покрытия | -0,09 (-45*2) / 1000 | 7.39 | 1.04 | 3.72 |  | -0.67 | -0.09 | -0.33 |  | 0.09 | -0.01
18 | ТССЦ-410-0006 Редакция 2014г.- И1 | Асфальтобетонные смеси дорожные, аэродромные и асфальтобетон (горячие и теплые для плотного асфальтобетона мелко и крупнозернистые, песчаные), марка II, тип Б ИНДЕКС К ПОЗИЦИИ(справочно): 1 Январь 2019 год ОЗП=23,64; ЭМ=6,723; ЗПМ=23,64; МАТ=6,778 | т | 3,258 4,347-1,089 | 570.7 |  |  |  | 1859.34
Установка бортовых камней на парковке
19 | ТЕР27-04-001-03 Редакция 2014г.- И1 | Устройство подстилающих и выравнивающих слоев оснований: из шлака доменного отвального сталеплавильного (21*0,3*0,15) ИНДЕКС К ПОЗИЦИИ(справочно): 1 Январь 2019 год ОЗП=23,64; ЭМ=6,723; ЗПМ=23,64; МАТ=6,778 НР (190,34 руб.): 142% от ФОТ СП (108,57 руб.): 81%=95%*0,85 от ФОТ | 100 м3 материала основания (в плотном теле) | 0,00945 (21*0,3*0,15) / 100 | 4617.09 | 121.95 | 4465.64 | 478.22 | 43.63 | 1.15 | 42.2 | 4.52 | 12.77 | 0.12 | 29.74 | 0.28
20 | Прайс "СГМК" | Щебень из доменного шлака фр. 5-20мм (361,17/6,778*1,02*1,103) ИНДЕКС К ПОЗИЦИИ(справочно): 1 Январь 2019 год ОЗП=23,64; ЭМ=6,723; ЗПМ=23,64; МАТ=6,778 | м3 | 1,08 0,9*1,2 | 59,95 361,17/6,778*1,02*1,103 |  |  |  | 64.75
21 | ТЕР27-02-010-02 Редакция 2014г.- И1 | Установка бортовых камней бетонных: при других видах покрытий ИНДЕКС К ПОЗИЦИИ(справочно): 1 Январь 2019 год ОЗП=23,64; ЭМ=6,723; ЗПМ=23,64; МАТ=6,778 НР (5526,43 руб.): 142% от ФОТ СП (3152,4 руб.): 81%=95%*0,85 от ФОТ | 100 м бортового камня | 0,21 21 / 100 | 4554.61 | 772.97 | 104.2 | 11.02 | 956.47 | 162.32 | 21.88 | 2.31 | 76.08 | 15.98 | 0.68 | 0.14
22 | 401-0006 | Бетон тяжелый, класс В15 (М200) ИНДЕКС К ПОЗИЦИИ(справочно): 1 Январь 2019 год ОЗП=23,64; ЭМ=6,723; ЗПМ=23,64; МАТ=6,778 | м3 | -1,239 | 594.11 |  |  |  | -736.1
23 | 102-0038 | Брусья необрезные хвойных пород длиной 4-6,5 м, все ширины, толщиной 100, 125 мм, IV сорта ИНДЕКС К ПОЗИЦИИ(справочно): 1 Январь 2019 год ОЗП=23,64; ЭМ=6,723; ЗПМ=23,64; МАТ=6,778 | м3 | -0.0119 | 705.14 |  |  |  | -8.39
24 | 101-1805 | Гвозди строительные ИНДЕКС К ПОЗИЦИИ(справочно): 1 Январь 2019 год ОЗП=23,64; ЭМ=6,723; ЗПМ=23,64; МАТ=6,778 | т | -0.0001 | 10557.18 |  |  |  | -1.06
25 | ТЕР06-01-001-01 Редакция 2014г.- И1 | Устройство бетонной подготовки объем (0,5*0,1*7) ИНДЕКС К ПОЗИЦИИ(справочно): 1 Январь 2019 год ОЗП=23,64; ЭМ=6,723; ЗПМ=23,64; МАТ=6,778 НР (-171,77 руб.): 105% от ФОТ СП (-89,97 руб.): 55%=65%*0,85 от ФОТ | 100 м3 бетона, бутобетона и железобетона в деле | -0,0035 (-0,5*0,1*7) / 100 | 6709.29 | 1686.6 | 2609.79 | 291.78 | -23.48 | -5.9 | -9.13 | -1.02 | 180 | -0.63 | 18 | -0.06
26 | Прайс "Авангард" | Поребрики П-1У (длина 4,1м объем бетона на 1 м-0,0525 (12313/1,2/6,778*1,02*1,103) ИНДЕКС К ПОЗИЦИИ(справочно): 1 Январь 2019 год ОЗП=23,64; ЭМ=6,723; ЗПМ=23,64; МАТ=6,778 | м3 | 1,1025 0,0525*21 | 1703,17 12313/1,2/6,778*1,02*1,103 |  |  |  | 1877.74
27 | ТЕРр68-37-1 Редакция 2014г.- И1 | Регулирование высотного положения крышек колодцев с подъемом на высоту: до 5 см ИНДЕКС К ПОЗИЦИИ(справочно): 1 Январь 2019 год ОЗП=23,64; ЭМ=6,723; ЗПМ=23,64; МАТ=6,778 НР (311,5 руб.): 104% от ФОТ СП (152,76 руб.): 51%=60%*0,85 от ФОТ | 1 колодец | 1 | 64.77 | 12.67 | 3.69 |  | 64.77 | 12.67 | 3.69 |  | 1.29 | 1.29
Отмостка
28 | ТЕРр68-14-1 Редакция 2014г.- И1 | Разборка бортовых камней: на бетонном основании БР100.20.8 (20*0,014*2,4+20*0,04) ИНДЕКС К ПОЗИЦИИ(справочно): 1 Январь 2019 год ОЗП=23,64; ЭМ=6,723; ЗПМ=23,64; МАТ=6,778 НР (4042,36 руб.): 104% от ФОТ СП (2332,13 руб.): 60% от ФОТ | 100 м | 0,2 20 / 100 | 1417.77 | 708.54 | 709.23 | 113.55 | 283.55 | 141.71 | 141.84 | 22.71 | 68.26 | 13.65 | 9.4 | 1.88
29 | ТЕРр68-13-2 Редакция 2014г.- И1 | Разборка асфальтобетонных покрытий тротуаров толщиной до 4 см: с помощью молотков отбойных пневматических ИНДЕКС К ПОЗИЦИИ(справочно): 1 Январь 2019 год ОЗП=23,64; ЭМ=6,723; ЗПМ=23,64; МАТ=6,778 НР (376,91 руб.): 104% от ФОТ СП (217,45 руб.): 60% от ФОТ | 1000 м2 | 0,02 20 / 1000 | 1761.59 | 577.02 | 1184.57 | 189.66 | 35.23 | 11.54 | 23.69 | 3.79 | 57.76 | 1.16 | 15.7 | 0.31
30 | ТССЦпг-01-01-01-043 Редакция 2014г.- И1 | Погрузочные работы при автомобильных перевозках: мусора строительного с погрузкой экскаваторами емкостью ковша до 0,5 м3 20*0,04+0,014*20*2,4+20*0,04*1,98 ИНДЕКС К ПОЗИЦИИ(справочно): 2 Погрузочные работы погрузка СМР=12,632 (3-й уровень) НР 0% от ФОТ СП 0%=0%*0,85 от ФОТ | 1 т груза | 3,056 20*0,04+0,014*20*2,4+20*0,04*1,98 | 4.49 |  |  |  | 13.72
31 | ТССЦпг-03-21-01-015 Редакция 2014г.- И1 | Перевозка грузов автомобилями-самосвалами грузоподъемностью 10 т, работающих вне карьера, на расстояние: до 15 км I класс груза ИНДЕКС К ПОЗИЦИИ(справочно): 3 перевозка Перевозка СМР=11,207 НР 0% от ФОТ СП 0%=0%*0,85 от ФОТ | 1 т груза | 3.056 | 15.36 |  |  |  | 46.94
32 | ТЕР27-07-002-01 Редакция 2014г.- И1 | Устройство оснований толщиной 12 см под тротуары из кирпичного или известнякового щебня ИНДЕКС К ПОЗИЦИИ(справочно): 1 Январь 2019 год ОЗП=23,64; ЭМ=6,723; ЗПМ=23,64; МАТ=6,778 НР (2072,19 руб.): 142% от ФОТ СП (1182,02 руб.): 81%=95%*0,85 от ФОТ | 100 м2 дорожек и тротуаров | 0,2 20 / 100 | 5253.2 | 266.6 | 322.22 | 42.03 | 1050.64 | 53.32 | 64.44 | 8.41 | 26.24 | 5.25 | 3.17 | 0.63
33 | 408-0391 | Щебень известняковый для строительных работ марки 600 фракции 5-10 мм ИНДЕКС К ПОЗИЦИИ(справочно): 1 Январь 2019 год ОЗП=23,64; ЭМ=6,723; ЗПМ=23,64; МАТ=6,778 | м3 | -3,48 | 267.84 |  |  |  | -932.08
34 | ТЕР27-07-002-02 Редакция 2014г.- И1 | На каждый 1 см изменения толщины оснований добавлять или исключать к расценке 27-07-002-01 ИНДЕКС К ПОЗИЦИИ(справочно): 1 Январь 2019 год ОЗП=23,64; ЭМ=6,723; ЗПМ=23,64; МАТ=6,778 НР (-89,97 руб.): 142% от ФОТ СП (-51,32 руб.): 81%=95%*0,85 от ФОТ | 100 м2 дорожек и тротуаров | -0,4 (-20*2) / 100 | 415.78 | 5.49 | 8.53 | 1.21 | -166.31 | -2.2 | -3.41 | -0.48 | 0.54 | -0.22 | 0.1 | -0.04
35 | 408-0391 | Щебень известняковый для строительных работ марки 600 фракции 5-10 мм ИНДЕКС К ПОЗИЦИИ(справочно): 1 Январь 2019 год ОЗП=23,64; ЭМ=6,723; ЗПМ=23,64; МАТ=6,778 | м3 | 0,6 --0,6 | 267.84 |  |  |  | 160.7
36 | Прайс "СГМК" | Щебень из доменного шлака фр5-20 мм 361,17/6,778*1,02*1,103) ИНДЕКС К ПОЗИЦИИ(справочно): 1 Январь 2019 год ОЗП=23,64; ЭМ=6,723; ЗПМ=23,64; МАТ=6,778 | м3 | 2,4 20*0,1*1,2 | 59,95 361,17/6,778*1,02*1,103 |  |  |  | 143.88
37 | ТЕР27-07-001-04 Редакция 2014г.- И1 | Устройство асфальтобетонных покрытий дорожек и тротуаров двухслойных: верхний слой из песчаной асфальтобетонной смеси толщиной 3 см ИНДЕКС К ПОЗИЦИИ(справочно): 1 Январь 2019 год ОЗП=23,64; ЭМ=6,723; ЗПМ=23,64; МАТ=6,778 НР (794,58 руб.): 142% от ФОТ СП (453,24 руб.): 81%=95%*0,85 от ФОТ | 100 м2 покрытия | 0,2 20 / 100 | 4244.43 | 118.03 | 73.39 | 0.32 | 848.89 | 23.61 | 14.68 | 0.06 | 10.21 | 2.04 | 0.02
38 | 410-0054 | Асфальт литой для покрытий тротуаров тип II (жесткий) ИНДЕКС К ПОЗИЦИИ(справочно): 1 Январь 2019 год ОЗП=23,64; ЭМ=6,723; ЗПМ=23,64; МАТ=6,778 | т | -1,428 | 551.88 |  |  |  | -788.08
39 | ТЕР27-07-001-02 Редакция 2014г.- И1 | На каждые 0,5 см изменения толщины покрытия добавлять к расценке 27-07-001-01 ИНДЕКС К ПОЗИЦИИ(справочно): 1 Январь 2019 год ОЗП=23,64; ЭМ=6,723; ЗПМ=23,64; МАТ=6,778 НР (347,77 руб.): 142% от ФОТ СП (198,38 руб.): 81%=95%*0,85 от ФОТ | 100 м2 покрытия | 0,4 (20*2) / 100 | 705.41 | 25.89 | 11.75 |  | 282.16 | 10.36 | 4.7 |  | 2.32 | 0.93
40 | 410-0054 | Асфальт литой для покрытий тротуаров тип II (жесткий) ИНДЕКС К ПОЗИЦИИ(справочно): 1 Январь 2019 год ОЗП=23,64; ЭМ=6,723; ЗПМ=23,64; МАТ=6,778 | т | -0,484 | 551.88 |  |  |  | -267.11
41 | ТССЦ-410-0006 Редакция 2014г.- И1 | Асфальтобетонные смеси дорожные, аэродромные и асфальтобетон (горячие и теплые для плотного асфальтобетона мелко и крупнозернистые, песчаные), марка II, тип Б (96,6*20)/1000 ИНДЕКС К ПОЗИЦИИ(справочно): 1 Январь 2019 год ОЗП=23,64; ЭМ=6,723; ЗПМ=23,64; МАТ=6,778 | т | 1.932 | 570.7 |  |  |  | 1102.59
Установка бортовых камней на отмостке
42 | ТЕР27-07-002-01 Редакция 2014г.- И1 | Устройство оснований толщиной 12 см под тротуары из кирпичного или известнякового щебня (20*0,2) ИНДЕКС К ПОЗИЦИИ(справочно): 1 Январь 2019 год ОЗП=23,64; ЭМ=6,723; ЗПМ=23,64; МАТ=6,778 НР (414,24 руб.): 142% от ФОТ СП (236,29 руб.): 81%=95%*0,85 от ФОТ | 100 м2 дорожек и тротуаров | 0,04 (20*0,2) / 100 | 5253.2 | 266.6 | 322.22 | 42.03 | 210.13 | 10.66 | 12.89 | 1.68 | 26.24 | 1.05 | 3.17 | 0.13
43 | 408-0391 | Щебень известняковый для строительных работ марки 600 фракции 5-10 мм ИНДЕКС К ПОЗИЦИИ(справочно): 1 Январь 2019 год ОЗП=23,64; ЭМ=6,723; ЗПМ=23,64; МАТ=6,778 | м3 | -0,696 | 267.84 |  |  |  | -186.42
44 | ТЕР27-07-002-02 Редакция 2014г.- И1 | На каждый 1 см изменения толщины оснований добавлять или исключать к расценке 27-07-002-01 (-20*0,2*2)/100 ИНДЕКС К ПОЗИЦИИ(справочно): 1 Январь 2019 год ОЗП=23,64; ЭМ=6,723; ЗПМ=23,64; МАТ=6,778 НР (-18,12 руб.): 142% от ФОТ СП (-10,34 руб.): 81%=95%*0,85 от ФОТ | 100 м2 дорожек и тротуаров | -0,08 (-(20*0,2)*2) / 100 | 415.78 | 5.49 | 8.53 | 1.21 | -33.26 | -0.44 | -0.68 | -0.1 | 0.54 | -0.04 | 0.1 | -0.01
45 | 408-0391 | Щебень известняковый для строительных работ марки 600 фракции 5-10 мм ИНДЕКС К ПОЗИЦИИ(справочно): 1 Январь 2019 год ОЗП=23,64; ЭМ=6,723; ЗПМ=23,64; МАТ=6,778 | м3 | 0,12 --0,12 | 267.84 |  |  |  | 32.14
46 | Прайс "СГМК" | Щебень из доменного шлака фр. 5-20мм 361,17/6,778*1,02*1,103 ИНДЕКС К ПОЗИЦИИ(справочно): 1 Январь 2019 год ОЗП=23,64; ЭМ=6,723; ЗПМ=23,64; МАТ=6,778 | м3 | 0,48 20*0,1*0,2*1,2 | 59,95 361,17/6,778*1,02*1,103 |  |  |  | 28.78
47 | ТЕР27-02-010-02 Редакция 2014г.- И1 | Установка бортовых камней бетонных: при других видах покрытий ИНДЕКС К ПОЗИЦИИ(справочно): 1 Январь 2019 год ОЗП=23,64; ЭМ=6,723; ЗПМ=23,64; МАТ=6,778 НР (5263,26 руб.): 142% от ФОТ СП (3002,28 руб.): 81%=95%*0,85 от ФОТ | 100 м бортового камня | 0,2 20 / 100 | 4554.61 | 772.97 | 104.2 | 11.02 | 910.92 | 154.59 | 20.84 | 2.2 | 76.08 | 15.22 | 0.68 | 0.14
48 | 401-0006 | Бетон тяжелый, класс В15 (М200) ИНДЕКС К ПОЗИЦИИ(справочно): 1 Январь 2019 год ОЗП=23,64; ЭМ=6,723; ЗПМ=23,64; МАТ=6,778 | м3 | -1,18 | 594.11 |  |  |  | -701.05
49 | 102-0038 | Брусья необрезные хвойных пород длиной 4-6,5 м, все ширины, толщиной 100, 125 мм, IV сорта ИНДЕКС К ПОЗИЦИИ(справочно): 1 Январь 2019 год ОЗП=23,64; ЭМ=6,723; ЗПМ=23,64; МАТ=6,778 | м3 | -0.289 | 705.14 |  |  |  | -203.79
50 | 101-1805 | Гвозди строительные ИНДЕКС К ПОЗИЦИИ(справочно): 1 Январь 2019 год ОЗП=23,64; ЭМ=6,723; ЗПМ=23,64; МАТ=6,778 | т | -0.0017 | 10557.18 |  |  |  | -17.95
51 | ТЕР06-01-001-01 Редакция 2014г.- И1 | Устройство бетонной подготовки объем (0,5*0,1*20) 4 296,39 = 6 709,29 - 250 x 9,65 - 0,2 x 1,98 ИНДЕКС К ПОЗИЦИИ(справочно): 1 Январь 2019 год ОЗП=23,64; ЭМ=6,723; ЗПМ=23,64; МАТ=6,778 НР (-491,23 руб.): 105% от ФОТ СП (-257,31 руб.): 55%=65%*0,85 от ФОТ | 100 м3 бетона, бутобетона и железобетона в деле | -0,01 (-0,5*0,1*20) / 100 | 4296.39 | 1686.6 | 2609.79 | 291.78 | -42.96 | -16.87 | -26.09 | -2.92 | 180 | -1.8 | 18 | -0.18
52 | Прайс "Авангард" | Поребрики П-5У (длина 3 м объем бетона на 1 м-0,021 (14662/1,2/6,778*1,02*1,103) ИНДЕКС К ПОЗИЦИИ(справочно): 1 Январь 2019 год ОЗП=23,64; ЭМ=6,723; ЗПМ=23,64; МАТ=6,778 | м3 | 0,42 0,021*20 | 2028,08 14662/1,2/6,778*1,02*1,103 |  |  |  | 851.79
53 | ТЕР27-07-005-05 Редакция 2014г.- И1 | Резка тротуарной плитки толщиной 70 мм: угловой шлифовальной машинкой ИНДЕКС К ПОЗИЦИИ(справочно): 1 Январь 2019 год ОЗП=23,64; ЭМ=6,723; ЗПМ=23,64; МАТ=6,778 НР (402,83 руб.): 142% от ФОТ СП (229,78 руб.): 81%=95%*0,85 от ФОТ | 1 м реза | 1,76 0,22*4*2 | 17.58 | 6.82 | 0.44 |  | 30.94 | 12 | 0.77 |  | 0.59 | 1.04
54 | ТЕР27-07-005-07 Редакция 2014г.- И1 | Добавлять (уменьшать) на каждые 10 мм: к расценке 27-07-005-05 (ОЗП=4; ЭМ=4 к расх.; ЗПМ=4; МАТ=4 к расх.; ТЗ=4; ТЗМ=4) ИНДЕКС К ПОЗИЦИИ(справочно): 1 Январь 2019 год ОЗП=23,64; ЭМ=6,723; ЗПМ=23,64; МАТ=6,778 НР (108,76 руб.): 142% от ФОТ СП (62,04 руб.): 81%=95%*0,85 от ФОТ | 1 м реза | 1.76 | 8 | 1.84 | 0.28 |  | 14.08 | 3.24 | 0.49 |  | 0.16 | 0.28
Пешеходные дорожки
55 | ТЕРр68-14-1 Редакция 2014г.- И1 | Разборка бортовых камней: на бетонном основании БР.100.20.8 147*0,04+0,014*147*2,4 ИНДЕКС К ПОЗИЦИИ(справочно): 1 Январь 2019 год ОЗП=23,64; ЭМ=6,723; ЗПМ=23,64; МАТ=6,778 НР (29710,96 руб.): 104% от ФОТ СП (17140,94 руб.): 60% от ФОТ | 100 м | 1,47 147 / 100 | 1417.77 | 708.54 | 709.23 | 113.55 | 2084.12 | 1041.55 | 1042.57 | 166.92 | 68.26 | 100.34 | 9.4 | 13.82
56 | ТЕРр68-13-2 Редакция 2014г.- И1 | Разборка асфальтобетонных покрытий тротуаров толщиной до 4 см: с помощью молотков отбойных пневматических ИНДЕКС К ПОЗИЦИИ(справочно): 1 Январь 2019 год ОЗП=23,64; ЭМ=6,723; ЗПМ=23,64; МАТ=6,778 НР (2148,79 руб.): 104% от ФОТ СП (1239,68 руб.): 60% от ФОТ | 1000 м2 | 0,114 114 / 1000 | 1761.59 | 577.02 | 1184.57 | 189.66 | 200.82 | 65.78 | 135.04 | 21.62 | 57.76 | 6.58 | 15.7 | 1.79
57 | ТССЦпг-01-01-01-043 Редакция 2014г.- И1 | Погрузочные работы при автомобильных перевозках: мусора строительного с погрузкой экскаваторами емкостью ковша до 0,5 м3 147*0,04+0,014*147*2,4+114*0,04*1,98 ИНДЕКС К ПОЗИЦИИ(справочно): 2 Погрузочные работы погрузка СМР=12,632 (3-й уровень) НР 0% от ФОТ СП 0%=0%*0,85 от ФОТ | 1 т груза | 19,848 147*0,04+0,014*147*2,4+114*0,04*1,98 | 4.49 |  |  |  | 89.12
58 | ТССЦпг-03-21-01-015 Редакция 2014г.- И1 | Перевозка грузов автомобилями-самосвалами грузоподъемностью 10 т, работающих вне карьера, на расстояние: до 15 км I класс груза ИНДЕКС К ПОЗИЦИИ(справочно): 3 перевозка Перевозка СМР=11,207 НР 0% от ФОТ СП 0%=0%*0,85 от ФОТ | 1 т груза | 19.848 | 15.36 |  |  |  | 304.87
59 | ТЕР27-04-001-03 Редакция 2014г.- И1 | Устройство подстилающих и выравнивающих слоев оснований: из шлака доменного отвального сталеплавильного (114*0,1) ИНДЕКС К ПОЗИЦИИ(справочно): 1 Январь 2019 год ОЗП=23,64; ЭМ=6,723; ЗПМ=23,64; МАТ=6,778 НР (2296,78 руб.): 142% от ФОТ СП (1310,13 руб.): 81%=95%*0,85 от ФОТ | 100 м3 материала основания (в плотном теле) | 0,114 (114*0,1) / 100 | 4617.09 | 121.95 | 4465.64 | 478.22 | 526.35 | 13.9 | 509.08 | 54.52 | 12.77 | 1.46 | 29.74 | 3.39
60 | Прайс "СГМК" | Щебень из доменного шлака фр 5-20мм 361,17/6,778*1,02*1,103 ИНДЕКС К ПОЗИЦИИ(справочно): 1 Январь 2019 год ОЗП=23,64; ЭМ=6,723; ЗПМ=23,64; МАТ=6,778 | м3 | 13,68 11,4*1,2 | 59,95 361,17/6,778*1,02*1,103 |  |  |  | 820.12
61 | ТЕР27-07-006-01 Редакция 2014г.- И1 | Устройство покрытия дорожек и тротуаров из горячих асфальтобетонных смесей асфальтоукладчиками типа «VOGELE» малых типоразмеров толщиной слоя 4 см 96,6*114)/1000 ИНДЕКС К ПОЗИЦИИ(справочно): 1 Январь 2019 год ОЗП=23,64; ЭМ=6,723; ЗПМ=23,64; МАТ=6,778 НР (1267,56 руб.): 142% от ФОТ СП (723,05 руб.): 81%=95%*0,85 от ФОТ | 1000 м2 | 0,114 114 / 1000 | 4582.74 | 204.94 | 4375.98 | 126.32 | 522.43 | 23.36 | 498.86 | 14.4 | 18.58 | 2.12 | 7.98 | 0.91
62 | ТССЦ-410-0006 Редакция 2014г.- И1 | Асфальтобетонные смеси дорожные, аэродромные и асфальтобетон (горячие и теплые для плотного асфальтобетона мелко и крупнозернистые, песчаные), марка II, тип Б( 96,6*114/1000 ИНДЕКС К ПОЗИЦИИ(справочно): 1 Январь 2019 год ОЗП=23,64; ЭМ=6,723; ЗПМ=23,64; МАТ=6,778 | т | 11.01 | 570.7 |  |  |  | 6283.41
63 | ТЕР27-07-002-01 Редакция 2014г.- И1 | Устройство оснований толщиной 12 см под тротуары из кирпичного или известнякового щебня (114*0,2) ИНДЕКС К ПОЗИЦИИ(справочно): 1 Январь 2019 год ОЗП=23,64; ЭМ=6,723; ЗПМ=23,64; МАТ=6,778 НР (2361,9 руб.): 142% от ФОТ СП (1347,28 руб.): 81%=95%*0,85 от ФОТ | 100 м2 дорожек и тротуаров | 0,228 (114*0,2) / 100 | 5253.2 | 266.6 | 322.22 | 42.03 | 1197.73 | 60.78 | 73.47 | 9.58 | 26.24 | 5.98 | 3.17 | 0.72
64 | 408-0391 | Щебень известняковый для строительных работ марки 600 фракции 5-10 мм ИНДЕКС К ПОЗИЦИИ(справочно): 1 Январь 2019 год ОЗП=23,64; ЭМ=6,723; ЗПМ=23,64; МАТ=6,778 | м3 | -3,967 | 267.84 |  |  |  | -1062.52
65 | ТЕР27-07-002-02 Редакция 2014г.- И1 | На каждый 1 см изменения толщины оснований добавлять или исключать к расценке 27-07-002-01 ИНДЕКС К ПОЗИЦИИ(справочно): 1 Январь 2019 год ОЗП=23,64; ЭМ=6,723; ЗПМ=23,64; МАТ=6,778 НР (-102,38 руб.): 142% от ФОТ СП (-58,4 руб.): 81%=95%*0,85 от ФОТ | 100 м2 дорожек и тротуаров | -0,456 (- 114*0,2*2) / 100 | 415.78 | 5.49 | 8.53 | 1.21 | -189.6 | -2.5 | -3.89 | -0.55 | 0.54 | -0.25 | 0.1 | -0.05
66 | 408-0391 | Щебень известняковый для строительных работ марки 600 фракции 5-10 мм ИНДЕКС К ПОЗИЦИИ(справочно): 1 Январь 2019 год ОЗП=23,64; ЭМ=6,723; ЗПМ=23,64; МАТ=6,778 | м3 | 0,684 --0,684 | 267.84 |  |  |  | 183.2
67 | Прайс "СГМК" | Щебень из доменного шлака фр 5-20 мм 361,17/6,778*1,02*1,103) ИНДЕКС К ПОЗИЦИИ(справочно): 1 Январь 2019 год ОЗП=23,64; ЭМ=6,723; ЗПМ=23,64; МАТ=6,778 | м3 | 2,736 114*0,1*0,2*1,2 | 59,95 361,17/6,778*1,02*1,103 |  |  |  | 164.02
68 | ТЕР27-04-001-03 Редакция 2014г.- И1 | Устройство подстилающих и выравнивающих слоев оснований: из шлака доменного отвального сталеплавильного (под бордюр) 84*0,10*0,3 ИНДЕКС К ПОЗИЦИИ(справочно): 1 Январь 2019 год ОЗП=23,64; ЭМ=6,723; ЗПМ=23,64; МАТ=6,778 НР (507,55 руб.): 142% от ФОТ СП (289,52 руб.): 81%=95%*0,85 от ФОТ | 100 м3 материала основания (в плотном теле) | 0,0252 (84*0,10*0,3) / 100 | 4617.09 | 121.95 | 4465.64 | 478.22 | 116.35 | 3.07 | 112.53 | 12.05 | 12.77 | 0.32 | 29.74 | 0.75
69 | Прайс "СГМК" | Щебень из доменного шлака фр. 5-20 мм 361,17/6,778*1,02*1,103 ИНДЕКС К ПОЗИЦИИ(справочно): 1 Январь 2019 год ОЗП=23,64; ЭМ=6,723; ЗПМ=23,64; МАТ=6,778 | м3 | 4,536 3,78*1,2 | 59,95 361,17/6,778*1,02*1,103 |  |  |  | 271.93
70 | ТЕР27-02-010-02 Редакция 2014г.- И1 | Установка бортовых камней бетонных: при других видах покрытий ИНДЕКС К ПОЗИЦИИ(справочно): 1 Январь 2019 год ОЗП=23,64; ЭМ=6,723; ЗПМ=23,64; МАТ=6,778 НР (38687,03 руб.): 142% от ФОТ СП (22067,96 руб.): 81%=95%*0,85 от ФОТ | 100 м бортового камня | 1,47 147 / 100 | 4554.61 | 772.97 | 104.2 | 11.02 | 6695.28 | 1136.27 | 153.17 | 16.2 | 76.08 | 111.84 | 0.68 | 1
71 | 401-0006 | Бетон тяжелый, класс В15 (М200) ИНДЕКС К ПОЗИЦИИ(справочно): 1 Январь 2019 год ОЗП=23,64; ЭМ=6,723; ЗПМ=23,64; МАТ=6,778 | м3 | -8,673 | 594.11 |  |  |  | -5152.72
72 | 102-0038 | Брусья необрезные хвойных пород длиной 4-6,5 м, все ширины, толщиной 100, 125 мм, IV сорта ИНДЕКС К ПОЗИЦИИ(справочно): 1 Январь 2019 год ОЗП=23,64; ЭМ=6,723; ЗПМ=23,64; МАТ=6,778 | м3 | -0,2499 | 705.14 |  |  |  | -176.21
73 | 101-1805 | Гвозди строительные ИНДЕКС К ПОЗИЦИИ(справочно): 1 Январь 2019 год ОЗП=23,64; ЭМ=6,723; ЗПМ=23,64; МАТ=6,778 | т | -0,0015 | 10557.18 |  |  |  | -15.84
74 | ТЕР06-01-001-01 Редакция 2014г.- И1 | Устройство бетонной подготовки объем (0,5*0,1*147) 4 296,39 = 6 709,29 - 250 x 9,65 - 0,2 x 1,98 ИНДЕКС К ПОЗИЦИИ(справочно): 1 Январь 2019 год ОЗП=23,64; ЭМ=6,723; ЗПМ=23,64; МАТ=6,778 НР (-3609,62 руб.): 105% от ФОТ СП (-1890,75 руб.): 55%=65%*0,85 от ФОТ | 100 м3 бетона, бутобетона и железобетона в деле | -0,0735 (-0,5*0,1*147) / 100 | 4296.39 | 1686.6 | 2609.79 | 291.78 | -315.78 | -123.97 | -191.81 | -21.45 | 180 | -13.23 | 18 | -1.32
75 | Прайс "Авангард" | Поребрики П-5У (длина 3 м объем бетона на 1 м-0,021(14662/1,2/6,778*1,02*1,103) ИНДЕКС К ПОЗИЦИИ(справочно): 1 Январь 2019 год ОЗП=23,64; ЭМ=6,723; ЗПМ=23,64; МАТ=6,778 | м3 | 3,087 0,021*147 | 2028,08 14662/1,2/6,778*1,02*1,103 |  |  |  | 6260.68
76 | ТЕР27-07-005-05 Редакция 2014г.- И1 | Резка тротуарной плитки толщиной 70 мм: угловой шлифовальной машинкой ИНДЕКС К ПОЗИЦИИ(справочно): 1 Январь 2019 год ОЗП=23,64; ЭМ=6,723; ЗПМ=23,64; МАТ=6,778 НР (604,24 руб.): 142% от ФОТ СП (344,67 руб.): 81%=95%*0,85 от ФОТ | 1 м реза | 2,64 0,22*3*4 | 17.58 | 6.82 | 0.44 |  | 46.41 | 18 | 1.16 |  | 0.59 | 1.56
77 | ТЕР27-07-005-07 Редакция 2014г.- И1 | Добавлять (уменьшать) на каждые 10 мм: к расценке 27-07-005-05 (ОЗП=4; ЭМ=4 к расх.; ЗПМ=4; МАТ=4 к расх.; ТЗ=4; ТЗМ=4) ИНДЕКС К ПОЗИЦИИ(справочно): 1 Январь 2019 год ОЗП=23,64; ЭМ=6,723; ЗПМ=23,64; МАТ=6,778 НР (163,14 руб.): 142% от ФОТ СП (93,06 руб.): 81%=95%*0,85 от ФОТ | 1 м реза | 2.64 | 8 | 1.84 | 0.28 |  | 21.12 | 4.86 | 0.74 |  | 0.16 | 0.42
Раздел 2. Новый Раздел
78 | ТЕРр68-14-1 Редакция 2014г.- И1 | Разборка бортовых камней: на бетонном основании БР.100.30.18 (59*0,12+0,032*59*2,4) ИНДЕКС К ПОЗИЦИИ(справочно): 1 Январь 2019 год ОЗП=23,64; ЭМ=6,723; ЗПМ=23,64; МАТ=6,778 НР (11924,75 руб.): 104% от ФОТ СП (6879,67 руб.): 60% от ФОТ | 100 м | 0,59 59 / 100 | 1417.77 | 708.54 | 709.23 | 113.55 | 836.48 | 418.04 | 418.44 | 66.99 | 68.26 | 40.27 | 9.4 | 5.55
79 | ТЕРр68-12-8 Редакция 2014г.- И1 | Снятие деформированных асфальтобетонных покрытий самоходными холодными фрезами с шириной фрезерования 500-1000 мм и толщиной слоя: до 70 мм ИНДЕКС К ПОЗИЦИИ(справочно): 1 Январь 2019 год ОЗП=23,64; ЭМ=6,723; ЗПМ=23,64; МАТ=6,778 НР (1167,82 руб.): 104% от ФОТ СП (673,74 руб.): 60% от ФОТ | 1000 м2 покрытия | 0,139 139 / 1000 | 11523.91 | 92.48 | 11431.43 | 249.25 | 1601.82 | 12.85 | 1588.97 | 34.65 | 9.87 | 1.37 | 15.51 | 2.16
80 | ТССЦпг-01-01-01-043 Редакция 2014г.- И1 | Погрузочные работы при автомобильных перевозках: мусора строительного с погрузкой экскаваторами емкостью ковша до 0,5 м3 (59*0,12+0,032*59*2,4+(139*0,04*1,98) ИНДЕКС К ПОЗИЦИИ(справочно): 2 Погрузочные работы погрузка СМР=12,632 (3-й уровень) НР 0% от ФОТ СП 0%=0%*0,85 от ФОТ | 1 т груза | 11,6112 (59*0,12+0,032*59*2,4) | 4.49 |  |  |  | 52.13
81 | ТССЦпг-03-21-01-015 Редакция 2014г.- И1 | Перевозка грузов автомобилями-самосвалами грузоподъемностью 10 т, работающих вне карьера, на расстояние: до 15 км I класс груза ИНДЕКС К ПОЗИЦИИ(справочно): 3 перевозка Перевозка СМР=11,207 НР 0% от ФОТ СП 0%=0%*0,85 от ФОТ | 1 т груза | 30,88 11,61+19,27 | 15.36 |  |  |  | 474.32
Восстановление существующего проезда
82 | ТЕР27-04-001-03 Редакция 2014г.- И1 | Устройство подстилающих и выравнивающих слоев оснований: из шлака доменного отвального сталеплавильного 139*0,05 ИНДЕКС К ПОЗИЦИИ(справочно): 1 Январь 2019 год ОЗП=23,64; ЭМ=6,723; ЗПМ=23,64; МАТ=6,778 НР (1400,49 руб.): 142% от ФОТ СП (798,87 руб.): 81%=95%*0,85 от ФОТ | 100 м3 материала основания (в плотном теле) | 0,0695 (139*0,05) / 100 | 4617.09 | 121.95 | 4465.64 | 478.22 | 320.89 | 8.48 | 310.36 | 33.24 | 12.77 | 0.89 | 29.74 | 2.07
83 | Прайс "СГМК" | Щебень из доменного шлака фр. 5-20мм 361,17/6,778*1,02*1,103 ИНДЕКС К ПОЗИЦИИ(справочно): 1 Январь 2019 год ОЗП=23,64; ЭМ=6,723; ЗПМ=23,64; МАТ=6,778 | м3 | 8,757 6,95*1,26 | 59,95 361,17/6,778*1,02*1,103 |  |  |  | 524.98
84 | ТЕР27-06-026-01 Редакция 2014г.- И1 | Розлив вяжущих материалов 139*0,0005 ИНДЕКС К ПОЗИЦИИ(справочно): 1 Январь 2019 год ОЗП=23,64; ЭМ=6,723; ЗПМ=23,64; МАТ=6,778 НР (20,14 руб.): 142% от ФОТ СП (11,49 руб.): 81%=95%*0,85 от ФОТ | 1 т | 0,0695 139*0,0005 | 1981.77 |  | 49.08 | 8.59 | 137.73 |  | 3.41 | 0.6 |  |  | 0.66 | 0.05
85 | ТЕР27-06-020-06 Редакция 2014г.- И1 | Устройство покрытия толщиной 4 см из горячих асфальтобетонных смесей пористых крупнозернистых, плотность каменных материалов: 2,5-2,9 т/м3 (92,5*139)/1000 ИНДЕКС К ПОЗИЦИИ(справочно): 1 Январь 2019 год ОЗП=23,64; ЭМ=6,723; ЗПМ=23,64; МАТ=6,778 НР (3535,13 руб.): 142% от ФОТ СП (2016,52 руб.): 81%=95%*0,85 от ФОТ | 1000 м2 покрытия | 0,139 139 / 1000 | 3259.67 | 442.75 | 2761.87 | 314.9 | 453.09 | 61.54 | 383.9 | 43.77 | 38.3 | 5.32 | 19.05 | 2.65
86 | ТССЦ-410-0022 Редакция 2014г.- И1 | Смеси асфальтобетонные дорожные, аэродромные и асфальтобетон (горячие для пористого асфальтобетона щебеночные и гравийные), марка II ИНДЕКС К ПОЗИЦИИ(справочно): 1 Январь 2019 год ОЗП=23,64; ЭМ=6,723; ЗПМ=23,64; МАТ=6,778 | т | 12.86 | 518.6 |  |  |  | 6669.2
87 | ТЕР27-06-020-01 Редакция 2014г.- И1 | Устройство покрытия толщиной 4 см из горячих асфальтобетонных смесей плотных мелкозернистых типа АБВ, плотность каменных материалов: 2,5-2,9 т/м3 (96,6*139)/1000-(12,1*139)/1000 ИНДЕКС К ПОЗИЦИИ(справочно): 1 Январь 2019 год ОЗП=23,64; ЭМ=6,723; ЗПМ=23,64; МАТ=6,778 НР (3537,49 руб.): 142% от ФОТ СП (2017,86 руб.): 81%=95%*0,85 от ФОТ | 1000 м2 покрытия | 0,139 139 / 1000 | 3437.9 | 442.75 | 2769.94 | 315.39 | 477.87 | 61.54 | 385.02 | 43.84 | 38.3 | 5.32 | 19.08 | 2.65
88 | ТЕР27-06-021-01 Редакция 2014г.- И1 | На каждые 0,5 см изменения толщины покрытия добавлять или исключать: к расценке 27-06-020-01 (до толщ 70мм ) ИНДЕКС К ПОЗИЦИИ(справочно): 1 Январь 2019 год ОЗП=23,64; ЭМ=6,723; ЗПМ=23,64; МАТ=6,778 НР (-9,74 руб.): 142% от ФОТ СП (-5,56 руб.): 81%=95%*0,85 от ФОТ | 1000 м2 покрытия | -0,278 (-139*2) / 1000 | 7.39 | 1.04 | 3.72 |  | -2.05 | -0.29 | -1.03 |  | 0.09 | -0.03
89 | ТССЦ-410-0006 Редакция 2014г.- И1 | Смеси асфальтобетонные дорожные, аэродромные и асфальтобетон (горячие для плотного асфальтобетона мелко и крупнозернистые, песчаные), марка II, тип Б ИНДЕКС К ПОЗИЦИИ(справочно): 1 Январь 2019 год ОЗП=23,64; ЭМ=6,723; ЗПМ=23,64; МАТ=6,778 | т | 10,07 13,43-3,36 | 570.7 |  |  |  | 5746.95
Установка бортовых камней
90 | ТЕР27-04-001-03 Редакция 2014г.- И1 | Устройство подстилающих и выравнивающих слоев оснований: из шлака доменного отвального сталеплавильного (43*0,3*0,15) ИНДЕКС К ПОЗИЦИИ(справочно): 1 Январь 2019 год ОЗП=23,64; ЭМ=6,723; ЗПМ=23,64; МАТ=6,778 НР (389,73 руб.): 142% от ФОТ СП (222,31 руб.): 81%=95%*0,85 от ФОТ | 100 м3 материала основания (в плотном теле) | 0,01935 (43*0,3*0,15) / 100 | 4617.09 | 121.95 | 4465.64 | 478.22 | 89.34 | 2.36 | 86.41 | 9.25 | 12.77 | 0.25 | 29.74 | 0.58
91 | Прайс "СГМК" | Щебень из доменного шлака фр. 5-20мм 361,17/6,778*1,02*1,103 ИНДЕКС К ПОЗИЦИИ(справочно): 1 Январь 2019 год ОЗП=23,64; ЭМ=6,723; ЗПМ=23,64; МАТ=6,778 | м3 | 2,316 1,93*1,2 | 59,95 361,17/6,778*1,02*1,103 |  |  |  | 138.84
92 | ТЕР27-02-010-02 Редакция 2014г.- И1 | Установка бортовых камней бетонных: при других видах покрытий ИНДЕКС К ПОЗИЦИИ(справочно): 1 Январь 2019 год ОЗП=23,64; ЭМ=6,723; ЗПМ=23,64; МАТ=6,778 НР (11316,7 руб.): 142% от ФОТ СП (6455,3 руб.): 81%=95%*0,85 от ФОТ | 100 м бортового камня | 0,43 43 / 100 | 4554.61 | 772.97 | 104.2 | 11.02 | 1958.48 | 332.38 | 44.81 | 4.74 | 76.08 | 32.71 | 0.68 | 0.29
95 | 101-1805 | Гвозди строительные ИНДЕКС К ПОЗИЦИИ(справочно): 1 Январь 2019 год ОЗП=23,64; ЭМ=6,723; ЗПМ=23,64; МАТ=6,778 | т | -0,0004 | 10557.18 |  |  |  | -4.22
93 | 401-0006 | Бетон тяжелый, класс В15 (М200) ИНДЕКС К ПОЗИЦИИ(справочно): 1 Январь 2019 год ОЗП=23,64; ЭМ=6,723; ЗПМ=23,64; МАТ=6,778 | м3 | -2,537 | 594.11 |  |  |  | -1507.26
94 | 102-0038 | Брусья необрезные хвойных пород длиной 4-6,5 м, все ширины, толщиной 100, 125 мм, IV сорта ИНДЕКС К ПОЗИЦИИ(справочно): 1 Январь 2019 год ОЗП=23,64; ЭМ=6,723; ЗПМ=23,64; МАТ=6,778 | м3 | -0,0731 | 705.14 |  |  |  | -51.55
96 | ТЕР06-01-001-01 Редакция 2014г.- И1 | Устройство бетонной подготовки объем (0,5*0,1*43) ИНДЕКС К ПОЗИЦИИ(справочно): 1 Январь 2019 год ОЗП=23,64; ЭМ=6,723; ЗПМ=23,64; МАТ=6,778 НР (-1055,68 руб.): 105% от ФОТ СП (-552,98 руб.): 55%=65%*0,85 от ФОТ | 100 м3 бетона, бутобетона и железобетона в деле | -0,0215 (-0,5*0,1*43) / 100 | 6709.29 | 1686.6 | 2609.79 | 291.78 | -144.25 | -36.26 | -56.11 | -6.27 | 180 | -3.87 | 18 | -0.39
97 | Прайс "Авангард" | Поребрики П-1У (длина 4,1м объем бетона на 1 м-0,0525 (12313/1,2/6,778*1,02*1,103) V=0,0525*43 ИНДЕКС К ПОЗИЦИИ(справочно): 1 Январь 2019 год ОЗП=23,64; ЭМ=6,723; ЗПМ=23,64; МАТ=6,778 | м3 | 2,2575 0,0525*43 | 1703,17 12313/1,2/6,778*1,02*1,103 |  |  |  | 3844.91
Итого прямые затраты по смете в базисных ценах | [8 empty] | 51776.08 | 3868.21 | 6619.47 | 627.14 |  | 373.58 |  | 44.88
Итого прямые затраты по смете с учетом индексов, в текущих ценах (Январь 2019 год ОЗП=23,64; ЭМ=6,723; ЗПМ=23,64; МАТ=6,778) | [8 empty] | 407122.97 | 91444.49 | 44502.71 | 14825.6 |  | 373.58 |  | 44.88
Накладные расходы | [8 empty] | 133296.71
В том числе, справочно:
80% ФОТ (от 50,83) (Поз. 2) | [8 empty] | 40.66
95% ФОТ (от 44,21) (Поз. 6) | [8 empty] | 42
104% ФОТ (от 51137,11) (Поз. 1, 28-29, 55-56, 78-79, 27) | [8 empty] | 53182.59
105% ФОТ (от -5074,56) (Поз. 25, 51, 74, 96) | [8 empty] | -5328.29
142% ФОТ (от 60112,5) (Поз. 10-24, 26, 32-50, 52-54, 59-73, 75-77, 82-92, 95, 93-94, 97) | [8 empty] | 85359.75
Сметная прибыль | [8 empty] | 76593.76
В том числе, справочно:
38% = 45%*0,85 ФОТ (от 50,83) (Поз. 2) | [8 empty] | 19.32
43% = 50%*0,85 ФОТ (от 44,21) (Поз. 6) | [8 empty] | 19.01
60% ФОТ (от 50837,59) (Поз. 1, 28-29, 55-56, 78-79) | [8 empty] | 30502.55
51% = 60%*0,85 ФОТ (от 299,52) (Поз. 27) | [8 empty] | 152.76
55% = 65%*0,85 ФОТ (от -5074,56) (Поз. 25, 51, 74, 96) | [8 empty] | -2791.01
81% = 95%*0,85 ФОТ (от 60112,5) (Поз. 10-24, 26, 32-50, 52-54, 59-73, 75-77, 82-92, 95, 93-94, 97) | [8 empty] | 48691.13
Итоги по смете:
Итого Поз. 3, 8, 30, 57, 80 "погрузка СМР=12,632" | [8 empty] | 3313.88
Итого Поз. 5, 9, 31, 58, 81 "Перевозка СМР=11,207" | [8 empty] | 13268.86
Итого Поз. 1-2, 4, 6-7, 10-29, 32-56, 59-79, 82-92, 95, 93-94, 96-97 индекс не используется | [8 empty] | 615567.12 |  |  |  |  | 373.58 |  | 44.88
Итого | [8 empty] | 632149.86 |  |  |  |  | 373.58 |  | 44.88
Справочно, в текущих ценах:
Основная заработная плата | [8 empty] | 91444.49
Материалы | [8 empty] | 269674.04
Машины и механизмы | [8 empty] | 44502.71
в том числе заработная плата машинистов | [8 empty] | 14825.6
Накладные расходы | [8 empty] | 133296.71
Сметная прибыль | [8 empty] | 76593.76
Строительный контроль 2,14% от 632149,86 | [8 empty] | 13528.01
Итого | [8 empty] | 645677.87
Непредвиденные затраты 2% от 645677,87 | [8 empty] | 12913.56
Итого | [8 empty] | 658591.43
НДС 20% от 658591,43 | [8 empty] | 131718.29
ВСЕГО по смете | [8 empty] | 790309.72 |  |  |  |  | 373.58 |  | 44.88
Составил: ___________________________
(должность, подпись, расшифровка)
Проверил: ___________________________
(должность, подпись, расшифровка)