## Ведомость
СОГЛАСОВАНО: |  | УТВЕРЖДАЮ:
Директор « Академия ЖКХ»
_____________ |  | _______________Е.М. Еникеев
Ведомость объемов работ
на Благоустройство дворовой территории по адресу:
г. Новокузнецк, ул. Павловского д. 10
№ пп | Наименование | Ед. изм. | Кол.-во | Примеча-ние
1 | 2 | 3 | 4 | 5
Раздел 1. Ремонт автомобильных парковок
1 | Демонтаж опор ВЛ 0,38-10 кВ: без приставок одностоечных, (1 опора -0,63м3) | 1 опора | 1
2 | Погрузочные работы при автомобильных перевозках: мусора строительного с погрузкой экскаваторами емкостью ковша до 0,5 м (0,63*2,5)=1,575т | 1 т груза | 1,575
3 | Перевозка грузов автомобилями-самосвалами грузоподъемностью 10 т, работающих вне карьера, на расстояние: до 15 км I класс груза, (Центральный р-он) | 1 т груза | 1,575
4 | Разработка грунта с перемещением до 10 м бульдозерами мощностью: 79 кВт (108 л.с.), группа грунтов 2, (300*0,3)/1000=0,09м3, 90*1,4т/м3=126т | 1000 м3 грунта | 0,09
5 | Погрузочные работы при автомобильных перевозках: грунта растительного слоя (земля, перегной) 90*1,4т/м3=126т | 1 т груза | 126
6 | Перевозка грузов автомобилями-самосвалами грузоподъемностью 10 т, работающих вне карьера, на расстояние: до 15 км I класс груза, (Центральный р-он) | 1 т груза | 126
7 | Устройство подстилающих и выравнивающих слоев оснований:Щебень из доменного шлака фр 5-20 мм , толщ. 15см, (75*0,3*0,15)/100=0,03375м3 , 75*0,3*0,15*1,26=4,2525м3, (к=1,26т/м3) | 100 м3 материала основания (в плотном теле) | 0,03375
8 | Установка бортовых камней бетонных: Поребрики П-1У, 0,0525*75=3,9375м3 | 100 м бортового камня | 0,75
9 | Устройство подстилающих и выравнивающих слоев оснований: Щебень из доменного шлака фр.40-70мм ( толщ.15см), (300*0,15)/100=0,45м3, 300*0,15*1,26=56,7м3,(к=1,26т/м3) | 100 м3 материала основания (в плотном теле) | 0,45
10 | Устройство подстилающих и выравнивающих слоев оснований: Щебень из доменного шлака (фр.20-40мм толщ.8 см), (300*0,08)/100=0,24м3 , 300*0,08*1,26=30,24м3,(к=1,26т/м3) | 100 м3 материала основания (в плотном теле) | 0,24
11 | Устройство покрытия толщиной 4 см из горячих асфальтобетонных смесей пористых крупнозернистых, плотность каменных материалов: 2,5-2,9 т/м3, марка II, 92,5*300/1000=27,75т | 1000 м2 покрытия | 0,3
12 | Устройство покрытия толщиной 3 см из горячих асфальтобетонных смесей плотных мелкозернистых типа АБВ, плотность каменных материалов: 2,5-2,9 т/м3, марка II, тип Б, (96,6-2*12,1)*300/1000=21,72т | 1000 м2 покрытия | 0,3
Раздел 2. Ремонт тротуара (75 м2), отмостка (105 м2)
13 | Разборка бортовых камней: на бетонном основании БР.100.20.8, 140*0,04+140*0,014*2,4=10,304т | 100 м | 1,4
14 | Разборка асфальтобетонных покрытий тротуаров толщиной до 4 см: с помощью молотков отбойных пневматических, (75+105)*0,04*1,98=14,256т | 1000 м2 | 0,18
15 | Погрузочные работы при автомобильных перевозках: мусора строительного с погрузкой экскаваторами емкостью ковша до 0,5 м3, 140*0,04+140*0,014*2,4=10,304т | 1 т груза | 10,304
16 | Перевозка грузов автомобилями-самосвалами грузоподъемностью 10 т, работающих вне карьера, на расстояние: до 15 км I класс груза (Центральный р-он), 14,256+10,304=24,56т | 1 т груза | 24,56
17 | Устройство оснований толщиной 10 см под тротуарные бордюры :Щебень из доменного шлака фр. 5-20мм , (140*0,2)/100=0,28м2 , 140*0,2*0,1*1,26=3,528м3, (к=1,26т/м3) | 100 м2 дорожек и тротуаров | 0,28
18 | Установка бортовых камней бетонных: Поребрики П-5У, 0,021*140=2,94м3 | 100 м бортового камня | 1,4
19 | Устройство оснований толщиной 10 см под тротуары: Щебень из доменного шлака фр. 5-20мм, 180*0,1*1,26=22,68м3, (к=1,26т/м3) | 100 м2 дорожек и тротуаров | 1,8
20 | Устройство асфальтобетонных покрытий дорожек и тротуаров двухслойных: верхний слой из песчаной асфальтобетонной смеси толщиной 4 см (отмостка), марка II, тип Б; (7,14+1,21*2)*1,05=10,038т | 100 м2 покрытия | 1,05
21 | Устройство покрытия дорожек и тротуаров из горячих асфальтобетонных смесей асфальтоукладчиками типа «VOGELE» малых типоразмеров толщиной слоя 4 см,( тротуары) , марка II, тип Б, (7,14+1,21*2)*0,75=7,17т | 1000 м2 | 0,075
Раздел 3. Ремонт дворового проезда
22 | Разборка бортовых камней: на бетонном основании БР.100.30.18 (130*0,12+130*0,032*2,4)=25,584т | 100 м | 1,3
23 | Снятие деформированных асфальтобетонных покрытий самоходными холодными фрезами с шириной фрезерования 500-1000 мм и толщиной слоя: до 70 мм, 138,6*480/1000=66,53т | 1000 м2 покрытия | 0,48
24 | Погрузочные работы при автомобильных перевозках: мусора строительного с погрузкой экскаваторами емкостью ковша до 0,5 м3,(130*0,12+130*0,032*2,4)=25,584т | 1 т груза | 25,584
25 | Перевозка грузов автомобилями-самосвалами грузоподъемностью 10 т, работающих вне карьера, на расстояние: до 15 км I класс груза, (Центральный район), 66,53+25,584=92,114т | 1 т груза | 92,114
26 | Устройство подстилающих и выравнивающих слоев оснований: Щебень из доменного шлака фр. 5-20 мм , 80*0,3*0,15=0,036 м3 , 80*0,3*0,15*1,26=4,536м3, (к=1,26т/м3) | 100 м3 материала основания (в плотном теле) | 0,036
27 | Установка бортовых камней бетонных: Поребрики П-1У (длина 4,1 м объем бетона на 1 м-0,0525 м3), 50*0,0525=2,625м3; Поребрики П-1У -1(длина 4,1 м объем бетона на 1 м-0,0525м3) , 30*0,0525=1,575м3 | 100 м бортового камня | 0,8
28 | Устройство подстилающих и выравнивающих слоев оснований: Щебень из доменного шлака фр.5-20мм , 480*0,05*1,26=30,24м3, 480*0,05=0,24м3 | 100 м3 материала основания (в плотном теле) | 0,24
29 | Розлив вяжущих материалов, 480*0,0005=0,24т | 1 т | 0,24
30 | Устройство выравнивающего слоя из асфальтобетонной смеси: с применением укладчиков асфальтобетона, 480*0,04*2,4=0,4608т | 100 т смеси | 0,4608
31 | Устройство покрытия толщиной 3 см из горячих асфальтобетонных смесей плотных мелкозернистых типа АБВ, плотность каменных материалов: 2,5-2,9 т/м3, марка II, тип Б, (96,6-12,1*2)*0,48=34,75т | 1000 м2 покрытия | 0,48
32 | Подготовка почвы для устройства партерного и обыкновенного газона с внесением растительной земли слоем 15 см: вручную | 100 м2 | 2,95
Составил: ___________________________инженер ООО «Академия ЖКХ»
(должность, подпись, расшифровка)
Note on A13: <Номер позиции по смете><Статус ресурса>
Note on B13: <Наименование (текстовая часть) расценки>
Note on C13: <Ед. измерения по расценке>
Note on D13: <Количество всего (физ. объем) по позиции>
Note on E13: <Пустой идентификатор>