## Ведомость
СОГЛАСОВАНО: |  | УТВЕРЖДАЮ:
Директор «Академия ЖКХ»
_____________ |  | _______________Е.М. Еникеев
Ведомость объемов работ
на Благоустройство дворовой территории по адресу:
г. Новокузнецк, ул. Павловского д. 12
№ пп | Наименование | Ед. изм. | Кол.-во | Примеча-ние
1 | 2 | 3 | 4 | 5
Раздел 1. Ремонт автомобильных парковок
1 | Демонтаж опор ВЛ 0,38-10 кВ: без приставок одностоечных, (1 опора -0,63м3) | 1 опора | 1
2 | Погрузочные работы при автомобильных перевозках: мусора строительного с погрузкой экскаваторами емкостью ковша до 0,5 м (0,63*2,5)=1,575т | 1 т груза | 1,575
3 | Перевозка грузов автомобилями-самосвалами грузоподъемностью 10 т, работающих вне карьера, на расстояние: до 15 км I класс груза, (Центральный р-он) | 1 т груза | 1,575
4 | Разработка грунта с перемещением до 10 м бульдозерами мощностью: 79 кВт (108 л.с.), группа грунтов 1, (400*0,3)/1000=0,12 м3 | 1000 м3 грунта | 0,12
5 | Погрузочные работы при автомобильных перевозках: грунта растительного слоя (земля, перегной) 120*1,4т/м3 =168т | 1 т груза | 168
6 | Перевозка грузов автомобилями-самосвалами грузоподъемностью 10 т, работающих вне карьера, на расстояние: до 15 км I класс груза, (Центральный р-он) | 1 т груза | 168
7 | Устройство подстилающих и выравнивающих слоев оснований: Щебень из доменного шлака фр 5-20 мм (80*0,3*0,15)/100=0,036м3 , 80*0,3*0,15*1,26=4,536м3 (к=1,26т/м3) | 100 м3 материала основания (в плотном теле) | 0,036
8 | Установка бортовых камней бетонных:Поребрики П-1У, (длина 4,1м объем бетона на 1 м-0,0525т/м3), 0,0525*80=4,2м3 | 100 м бортового камня | 0,8
9 | Устройство подстилающих и выравнивающих слоев оснований (толщ.15см): Щебень из доменного шлака фр.40-70мм , 400*0,15*1,26 т/м3=75,6м3 , 400*0,15=0,6м3 | 100 м3 материала основания (в плотном теле) | 0,6
10 | Устройство подстилающих и выравнивающих слоев оснований: Щебень из доменного шлака фр 20-40 мм (толщ.8 см), (400*0,08)=0,32м3 , 400*0,08*1,26т/м3=40,32м3 | 100 м3 материала основания (в плотном теле) | 0,32
11 | Устройство покрытия толщиной 4 см из горячих асфальтобетонных смесей пористых крупнозернистых, плотность каменных материалов: 2,5-2,9 т/м3, марка II,; 92,4*400/1000=37т | 1000 м2 покрытия | 0,4
12 | Устройство покрытия толщиной 3 см из горячих асфальтобетонных смесей плотных мелкозернистых типа АБВ, плотность каменных материалов: 2,5-2,9 т/м3, марка II, тип Б, (96,6-12,1*2)*400/1000=28,96т | 1000 м2 покрытия | 0,4
Раздел 2. Ремонт тротуара (75 м2), отмостка (105 м2)
13 | Разборка бортовых камней: на бетонном основании БР.100.20.8, 140*0,04+140*0,014*2,4=10,304т | 100 м | 1,4
14 | Разборка асфальтобетонных покрытий тротуаров толщиной до 4 см: с помощью молотков отбойных пневматических, (75+105)*0,04*1,98=14,256т | 1000 м2 | 0,18
15 | Погрузочные работы при автомобильных перевозках: мусора строительного с погрузкой экскаваторами емкостью ковша до 0,5 м3, 140*0,04+140*0,014*2,4=10,304т | 1 т груза | 10,304
16 | Перевозка грузов автомобилями-самосвалами грузоподъемностью 10 т, работающих вне карьера, на расстояние: до 15 км I класс груза (Центральный р-он), 14,256+10,304=24,56т | 1 т груза | 24,56
17 | Устройство оснований толщиной 10 см под тротуары: Щебень из доменного шлака фр. 5-20мм, (140*0,2)/100=0,28м2 , 140*0,2*0,1*1,26=3,528м3 | 100 м2 дорожек и тротуаров | 0,28
18 | Установка бортовых камней бетонных: при других видах покрытий (Поребрики П-5У (длина 3 м объем бетона на 1 м-0,021м3), 0,021*140=2,94м3 | 100 м бортового камня | 1,4
19 | Устройство оснований толщиной 10 см под тротуары: Щебень из доменного шлака фр. 5-20мм, 180*0,1*1,26=22,68м3 | 100 м2 дорожек и тротуаров | 1,8
20 | Устройство асфальтобетонных покрытий дорожек и тротуаров двухслойных: верхний слой из песчаной асфальтобетонной смеси толщиной 4 см (отмостка), (7,14+1,21*2)*1,05=10,038т, марка II, тип Б; | 100 м2 покрытия | 1,05
21 | Устройство покрытия дорожек и тротуаров из горячих асфальтобетонных смесей асфальтоукладчиками типа «VOGELE» малых типоразмеров толщиной слоя 4 см,( тротуары) , марка II, тип Б,(7,14+1,21*2)*0,75=7,17т | 1000 м2 | 0,075
22 | Устройство покрытия Битумом нефтяным дорожным марки БНД-60/90, БНД 90/130, 0,075*0,65=0,04875т | т | 0,04875
Раздел 3. Ремонт дворового проезда
23 | Разборка бортовых камней: на бетонном основании БР.100.30.18 (125*0,12+125*0,032*2,4)=24,6т | 100 м | 1,25
24 | Снятие деформированных асфальтобетонных покрытий самоходными холодными фрезами с шириной фрезерования 500-1000 мм и толщиной слоя: до 70 мм, 138,6*460/1000=63,76т | 1000 м2 покрытия | 0,46
25 | Погрузочные работы при автомобильных перевозках: мусора строительного с погрузкой экскаваторами емкостью ковша до 0,5 м3, (125*0,12+125*0,032*2,4)=24,6т | 1 т груза | 24,6
26 | Перевозка грузов автомобилями-самосвалами грузоподъемностью 10 т, работающих вне карьера, на расстояние: до 15 км I класс груза, 24,6+63,76=88,36т | 1 т груза | 88,36
27 | Устройство подстилающих и выравнивающих слоев оснований: Щебень из доменного шлака фр. 5-20 мм , 80*0,3*0,15*1,26=4,536м3, (к=1,26т/м3) , 80*0,3*0,15=0,036 м3 | 100 м3 материала основания (в плотном теле) | 0,036
28 | Установка бортовых камней бетонных: Поребрики П-1У (длина 4,1 м объем бетона на 1 м-0,0525 м3), 60*0,0525=3,15м3; Поребрики П-1У -1(длина 4,1 м объем бетона на 1 м-0,0525м3) , 20*0,0525=1,05м3 | 100 м бортового камня | 0,8
29 | Устройство подстилающих и выравнивающих слоев оснований: Щебень из доменного шлака фр.5-20мм , 460*0,05*1,26=28,98 м3,(к=1,26т/м3) 460*0,05/100=0,23м3 | 100 м3 материала основания (в плотном теле) | 0,23
30 | Розлив вяжущих материалов, 460*0,0005=0,23т | 1 т | 0,23
31 | Устройство выравнивающего слоя из асфальтобетонной смеси: с применением укладчиков асфальтобетона, 460*0,04*2,4/100=0,4416т | 100 т смеси | 0,4416
32 | Устройство покрытия толщиной 3 см из горячих асфальтобетонных смесей плотных мелкозернистых типа АБВ, плотность каменных материалов: 2,5-2,9 т/м3, марка II, тип Б, (96,6-12,1*2)*0,46=33,304 т | 1000 м2 покрытия | 0,46
33 | Подготовка почвы для устройства партерного и обыкновенного газона с внесением растительной земли слоем 15 см: вручную | 100 м2 | 3
Составил: ___________________________инженер ООО «Академия ЖКХ»
(должность, подпись, расшифровка)
Note on A13: <Номер позиции по смете><Статус ресурса>
Note on B13: <Наименование (текстовая часть) расценки>
Note on C13: <Ед. измерения по расценке>
Note on D13: <Количество всего (физ. объем) по позиции>
Note on E13: <Пустой идентификатор>