## Общая потребность в материалах
РАСЧЕТ ПОТРЕБНОСТИ В МАТЕРИАЛАХ
| Стройка | Кемеровская обл. , г. Новокузнецк, ул. Павловского д.12
Объект
| Смета № | Благоустройство дворовой территории многоквартирного дома
№ пп | Код ресурса | Наименование ресурса | Ед.изм. | Кол.
1 | 2 | 3 | 4 | 5
№ п.п | Код ресурса | Наименование | Ед. изм. | Кол-во
Ресурсы подрядчика
Материалы
1 | 101-0322 | Керосин для технических целей марок КТ-1, КТ-2 | т | 0,0022
2 | 101-0782 | Поковки из квадратных заготовок, масса 1,8 кг | т | 0,0079
3 | 101-1556 | Битумы нефтяные дорожные марки БНД-60/90, БНД 90/130 | т | 0,3438
4 | 102-0025 | Бруски обрезные хвойных пород длиной 4-6,5 м, шириной 75-150 мм, толщиной 40-75 мм, III сорта | м3 | 0,129
5 | 402-0004 | Раствор готовый кладочный цементный марки 100 | м3 | 0,18
6 | 407-0013 | Земля растительная механизированной заготовки | м3 | 45
7 | 410-0022 | Смеси асфальтобетонные дорожные, аэродромные и асфальтобетон (горячие для пористого асфальтобетона щебеночные и гравийные), марка II | т | 44,6
8 | 411-0001 | Вода... | м3 | 22,4288
9 | Прайс "Авангард" | - Поребрики П-1У (длина 4,1 м объем бетона на 1 м-0,0525 м3), 60*0,0525=3,15м3 | м3 | 3,15
10 | Прайс "Авангард" | - Поребрики П-1У (длина 4,1м объем бетона на 1 м-0,0525т/м3) ; 0,0525*80=4,2м3 | м3 | 4,2
11 | Прайс "Авангард" | - Поребрики П-1У -1(длина 4,1 м объем бетона на 1 м-0,0525м3) , 20*0,0525=1,05м3 | м3 | 1,05
12 | Прайс "Авангард" | - Поребрики П-5У (длина 3 м объем бетона на 1 м-0,021м3) , 0,021*140=2,94м3 | м3 | 2,94
13 | Прайс "СГМК" | - Щебень из доменного шлака фр. 5-20 мм | м3 | 4,536
14 | Прайс "СГМК" | - Щебень из доменного шлака фр.5-20мм | м3 | 28,98
15 | Прайс "СГМК" | - Щебень из доменного шлака фр 20-40 мм | м3 | 40,32
16 | Прайс "СГМК" | - Щебень из доменного шлака фр 5-20 мм | м3 | 4,536
17 | Прайс "СГМК" | - Щебень из доменного шлака фр. 5-20мм | м3 | 3.528
18 | Прайс "СГМК" | - Щебень из доменного шлака фр. 5-20мм | м3 | 22,68
19 | Прайс "СГМК" | - Щебень из доменного шлака фр.40-70мм | м3 | 75,6
20 | ТССЦ-101-1556 | Битумы нефтяные дорожные марки БНД-60/90, БНД 90/130, 0,075*0,65=0,04875т | т | 0,04875
21 | ТССЦ-410-0006 | - Асфальтобетонные смеси дорожные, аэродромные и асфальтобетон (горячие и теплые для плотного асфальтобетона мелко и крупнозернистые, песчаные), марка II, тип Б, (96,6-12,1*2)*400/1000=28,96т | т | 28,96
22 | ТССЦ-410-0006 | - Асфальтобетонные смеси дорожные, аэродромные и асфальтобетон (горячие и теплые для плотного асфальтобетона мелко и крупнозернистые, песчаные), марка II, тип Б; (7,14+1,21*2)*1,05=10,038т | т | 10,038
23 | ТССЦ-410-0006 | - Смеси асфальтобетонные дорожные, аэродромные и асфальтобетон (горячие для плотного асфальтобетона мелко и крупнозернистые, песчаные), марка II, тип Б, (7,14+1,21*2)*0,75=7,17т | т | 7,17
24 | ТССЦ-410-0006 | - Смеси асфальтобетонные дорожные, аэродромные и асфальтобетон (горячие для плотного асфальтобетона мелко и крупнозернистые, песчаные), марка II, тип Б, (96,6-12,1*2)*0,46=33,304 т | т | 33,304
25 | ТССЦ-410-0022 | Смеси асфальтобетонные дорожные, аэродромные и асфальтобетон (горячие для пористого асфальтобетона щебеночные и гравийные), марка II,; 92,4*400/1000=37т | т | 37