## Ведомость
СОГЛАСОВАНО: |  | УТВЕРЖДАЮ:
Директор «Академия ЖКХ»
_____________ |  | _______________Е.М. Еникеев
Ведомость объемов работ
на Благоустройство дворовой территории по адресу:
г. Новокузнецк, ул. Павловского д. 14
№ пп | Наименование | Ед. изм. | Кол.-во | Примеча-ние
1 | 2 | 3 | 4 | 5
Раздел 1. Ремонт автомобильных парковок
1 | Валка деревьев в городских условиях: (дуб, бук, граб, клен, ясень) диаметром до 300 мм (карагач), (3,14*0,3*0,3)/4*15,3*3=3,24м3 | 1 складочный м3 кряжей | 3,24
2 | Корчевка пней в грунтах естественного залегания корчевателями-собирателями на тракторе мощностью 79 кВт (108 л.с.) с перемещением пней до 5 м, диаметр пней: до 32 см, | 100 пней | 0,03
3 | Погрузочные работы при автомобильных перевозках: леса круглого, 3,24*0,61=1,9764т | 1 т груза | 1,9764
4 | Погрузочные работы при автомобильных перевозках: мусора строительного с погрузкой экскаваторами емкостью ковша до 0,5 м3, 0,48*0,61=0,2928т | 1 т груза | 0,2928
5 | Перевозка грузов автомобилями-самосвалами грузоподъемностью 10 т, работающих вне карьера, на расстояние: до 15 км I класс груза, (Центральный р-он), 1,9764+0,2928=2,2692т | 1 т груза | 2,2692
6 | Засыпка ям подкоренных бульдозерами мощностью: 79 кВт (108 л.с.)(под проезжей частью), Щебень из доменного шлака фр 40-70 мм 0,48*1,26=0,6048м3 | 100 ям | 0,03
7 | Разработка грунта с перемещением до 10 м бульдозерами мощностью: 79 кВт (108 л.с.), группа грунтов 2, 410*0,3/1000=0,123т | 1000 м3 грунта | 0,123
8 | Погрузочные работы при автомобильных перевозках: грунта растительного слоя (земля, перегной) 123*1,4т/м3=172,2т | 1 т груза | 172,2
9 | Перевозка грузов автомобилями-самосвалами грузоподъемностью 10 т, работающих вне карьера, на расстояние: до 15 км I класс груза, | 1 т груза | 172,2
10 | Устройство подстилающих и выравнивающих слоев оснований: Щебень из доменного шлака фр 5-20 мм , 60*0,3*0,15*1,26=3,402м3, (к=1,26т/м3), (60*0,3*0,15)/100=0,027м3 | 100 м3 материала основания (в плотном теле) | 0,027
11 | Установка бортовых камней бетонных: Поребрики П-1У (длина 4,1м объем бетона на 1 м-0,0525т/м3) ; 0,0525*50=2,625м3 Поребрики П-1У-1 (длина 1м объем бетона на 1 м-0,0525т/м3) ; 0,0525*10=0,525м3 | 100 м бортового камня | 0,6
12 | Устройство подстилающих и выравнивающих слоев оснований: Щебень из доменного шлака фр.40-70мм (толщ.15см), 410*0,15=0,615м3 , 410*0,15*1,26 т/м3=77,49м3, (к=1,26т/м3) | 100 м3 материала основания (в плотном теле) | 0,615
13 | Устройство подстилающих и выравнивающих слоев оснований: Щебень из доменного шлака фр 20-40, толщ.8 см, 410*0,08*1,26т/м3=41,328м3,, (410*0,08)=0,328м3 | 100 м3 материала основания (в плотном теле) | 0,328
14 | Устройство покрытия толщиной 4 см из горячих асфальтобетонных смесей пористых крупнозернистых, плотность каменных материалов: 2,5-2,9 т/м3, марка II,; 92,4*410/1000=37,925т | 1000 м2 покрытия | 0,41
15 | Устройство покрытия толщиной 3 см из горячих асфальтобетонных смесей плотных мелкозернистых типа АБВ, плотность каменных материалов: 2,5-2,9 т/м3,марка II, тип Б,(96,6-12,1*2)*410/1000=29,684т | 1000 м2 покрытия | 0,41
Раздел 2. Ремонт тротуара (75 м2), отмостка (105 м2)
16 | Разборка бортовых камней: на бетонном основании БР.100.20.8, 140*0,04+140*0,014*2,4=10,304т | 100 м | 1,4
17 | Разборка асфальтобетонных покрытий тротуаров толщиной до 4 см: с помощью молотков отбойных пневматических, (75+105)*0,04*1,98=14,256т | 1000 м2 | 0,18
18 | Погрузочные работы при автомобильных перевозках: мусора строительного с погрузкой экскаваторами емкостью ковша до 0,5 м3, 140*0,04+140*0,014*2,4=10,304т | 1 т груза | 10,304
19 | Перевозка грузов автомобилями-самосвалами грузоподъемностью 10 т, работающих вне карьера, на расстояние: до 15 км I класс груза (Центральный р-он), 14,256+10,304=24,56т | 1 т груза | 24,56
20 | Устройство оснований толщиной 10 см под тротуары: Щебень из доменного шлака фр. 5-20мм; 140*0,2*0,1*1,2=3,36м3; (140*0,2)/100=0,28м2 | 100 м2 дорожек и тротуаров | 0,28
21 | Установка бортовых камней бетонных: Поребрики П-5У (длина 3 м объем бетона на 1 м-0,021м3) , 0,021*140=2,94м3 | 100 м бортового камня | 1,4
22 | Устройство оснований толщиной 10см под тротуары: Щебень из доменного шлака фр. 5-20мм ;180*0,1*1,26=22,68м3 | 100 м2 дорожек и тротуаров | 1,8
23 | Устройство асфальтобетонных покрытий дорожек и тротуаров двухслойных: верхний слой из песчаной асфальтобетонной смеси толщиной 4 см (отмостка),марка II, тип Б; (7,14+1,21*2)*1,05=10,038т | 100 м2 покрытия | 1,05
24 | Устройство покрытия дорожек и тротуаров из горячих асфальтобетонных смесей асфальтоукладчиками типа «VOGELE» малых типоразмеров толщиной слоя 4 см,( тротуары) , марка II, тип Б, (7,14+1,21*2)*0,75=7,17т | 1000 м2 | 0,075
Раздел 3. Ремонт дворового проезда
25 | Разборка бортовых камней: на бетонном основании БР.100.30.18 (115*0,12+115*0,032*2,4)=22,632тт | 100 м | 1,15
26 | Снятие деформированных асфальтобетонных покрытий самоходными холодными фрезами с шириной фрезерования 500-1000 мм и толщиной слоя: до 70 мм, 138,6*270/1000=37,42т | 1000 м2 покрытия | 0,27
27 | Погрузочные работы при автомобильных перевозках: мусора строительного с погрузкой экскаваторами емкостью ковша до 0,5 м3, 115*0,12+115*0,032*2,4=22,632т | 1 т груза | 22,632
28 | Перевозка грузов автомобилями-самосвалами грузоподъемностью 10 т, работающих вне карьера, на расстояние: до 15 км I класс груза, 22,632+37,42=60,052т | 1 т груза | 60,052
29 | Устройство подстилающих и выравнивающих слоев оснований: Щебень из доменного шлака фр. 5-20 мм , 30*0,3*0,15*1,26=1,701м3 , 30*0,3*0,15=0,0135 м3 | 100 м3 материала основания (в плотном теле) | 0,0135
30 | Установка бортовых камней бетонных:Поребрики П-1У (длина 4,1 м объем бетона на 1 м-0,0525 м3),,30*0,0525=1,575м3 | 100 м бортового камня | 0,3
31 | Устройство подстилающих и выравнивающих слоев оснований: Щебень из доменного шлака фр.5-20мм , 270*0,05*1,26=17,01 м3, 270*0,05=0,135м3 | 100 м3 материала основания (в плотном теле) | 0,135
32 | Розлив вяжущих материалов,270*0,0005=0,135т | 1 т | 0,135
33 | Устройство выравнивающего слоя из асфальтобетонной смеси: с применением укладчиков асфальтобетона, 270*0,04*2,4=0,2592т | 100 т смеси | 0,2592
34 | Устройство покрытия толщиной 3 см из горячих асфальтобетонных смесей плотных мелкозернистых типа АБВ, плотность каменных материалов: 2,5-2,9 т/м3, марка II, тип Б, (96,6-12,1*2)*0,27=19,548 т | 1000 м2 покрытия | 0,27
35 | Подготовка почвы для устройства партерного и обыкновенного газона с внесением растительной земли слоем 15 см: вручную | 100 м2 | 2,3
Составил: ___________________________инженер ООО «Академия ЖКХ»
(должность, подпись, расшифровка)
Note on A13: <Номер позиции по смете><Статус ресурса>
Note on B13: <Наименование (текстовая часть) расценки>
Note on C13: <Ед. измерения по расценке>
Note on D13: <Количество всего (физ. объем) по позиции>
Note on E13: <Пустой идентификатор>