## Ведомость объемов работ 5 граф
УТВЕРЖДАЮ
_____________________
ВЕДОМОСТЬ ОБЪЕМОВ РАБОТ №
благоустройство придомовой территории ул. Кулакова,д. № 4
№ пп | Наименование | Ед. изм. | Кол. | Примечание
1 | 2 | 3 | 4 | 5
Существующий проезд
1 | Разборка бортовых камней: на бетонном основании БР.100.30.18 (119*0,12+0,032*119*2,4) | 100 м | 1,19 119 / 100
2 | Снятие деформированных асфальтобетонных покрытий самоходными холодными фрезами с шириной фрезерования 500-1000 мм и толщиной слоя: до 70 мм | 1000 м2 покрытия | 0,402 402 / 1000
3 | Погрузочные работы при автомобильных перевозках: мусора строительного с погрузкой экскаваторами емкостью ковша до 0,5 м3 (119*0,12+0,032*119*2,4) | 1 т груза | 23,4192 (119*0,12+0,032*119*2,4)
4 | Перевозка грузов автомобилями-самосвалами грузоподъемностью 10 т,на расстояние: до 15 км I класс груза | 1 т груза | 79,14 23,42+55,72
5 | Устройство подстилающих и выравнивающих слоев оснований :щебень из доменного шлака фр. 5-20мм 402*0,05 | 100 м3 | 0,201 (402*0,05) / 100
7 | Розлив вяжущих материалов 402*0,0005 | 1 т | 0,201 402*0,0005
8 | Устройство покрытия толщиной 4 см из горячих асфальтобетонных смесей пористых крупнозернистых, плотность каменных материалов: 2,5-2,9 т/м3 (92,5*402)/1000, тип Б | 1000 м2 покрытия | 0,402 402 / 1000
10 | Устройство покрытия толщиной 3 см из горячих асфальтобетонных смесей плотных мелкозернистых типа Б, плотность каменных материалов: 2,5-2,9 т/м3 (38,83-9,728) | 1000 м2 покрытия | 0,402 402 / 1000
Бортовые камни
13 | Устройство подстилающих и выравнивающих слоев оснований: :щебень из доменного шлака фр. 5-20мм 119*0,3*0,15 | 100 м3 | 0,05355 (119*0,3*0,15) / 100
15 | Установка бортовых камней бетонных: при других видах покрытий на щебеночное основание | 100 м бортового камня | 1,19 119 / 100
20 | Поребрик П-1У (длина 4,1м объем бетона на 1 м-0,0525 | м3 | 6,2475 119*0,0525
21 | Регулирование высотного положения крышек колодцев с подъемом на высоту: до 5 см | 1 колодец | 1
Устройство пешеходной дорожки
22 | Корчевка пней в грунтах естественного залегания корчевателями-собирателями на тракторе мощностью 79 кВт (108 л.с.) с перемещением пней до 5 м, диаметр пней: до 32 см (0,32*0,32*3,14)/4*1,9*3 | 100 пней | 0,03 3 / 100
23 | Погрузочные работы при автомобильных перевозках: леса круглого 0,46*0,6 | 1 т груза | 0,276 0,46*0,6
24 | Перевозка грузов автомобилями-самосвалами грузоподъемностью 10 т, на расстояние: до 15 км I класс груза | 1 т груза | 0.276
25 | Разборка бортовых камней: на бетонном основании БР.100.20.8 (85*0,014*2,4+85*0,04 | 100 м | 0,85 85 / 100
26 | Снятие деформированных асфальтобетонных покрытий самоходными холодными фрезами с шириной фрезерования 500-1000 мм и толщиной слоя: до 70 мм | 1000 м2 покрытия | 0,092 92 / 1000
27 | Погрузочные работы при автомобильных перевозках: мусора строительного с погрузкой экскаваторами емкостью ковша до 0,5 м3 ( 85*0,014*2,4+85*0,04) | 1 т груза | 6,256 85*0,014*2,4+85*0,04
28 | Перевозка грузов автомобилями-самосвалами грузоподъемностью 10 т, на расстояние: до 15 км I класс груза | 1 т груза | 19,006 6,256+12,75
29 | Устройство подстилающих и выравнивающих слоев оснований::щебень из доменного шлака фр. 5-20мм 92*0,05) | 100 м3 | 0,046 (92*0,05) / 100
31 | Розлив вяжущих материалов | 1 т | 0,046 92*0,0005
32 | Устройство покрытия толщиной 4 см из горячих асфальтобетонных смесей пористых крупнозернистых, плотность каменных материалов: 2,5-2,9 т/м3 (92,5*92)/1000,тип Б | 1000 м2 покрытия | 0,092 92 / 1000
34 | Устройство покрытия толщиной 3 см из горячих асфальтобетонных смесей плотных мелкозернистых типа Б, плотность каменных материалов: 2,5-2,9 т/м3 (8,887-2,226) т | 1000 м2 покрытия | 0,092 92 / 1000
Бортовые камни
37 | Устройство подстилающих и выравнивающих слоев оснований: щебень из доменного шлака фр. 5-20 мм 85*0,3*0,10) | 100 м3 | 0,0255 (85*0,3*0,10) / 100
39 | Установка бортовых камней бетонных: при других видах покрытий на щебеночное основание | 100 м бортового камня | 0,85 85 / 100
44 | Поребрики П-5У ( объем бетона на 1 м-0,021) | м3 | 1,785 0,021*85
45 | Резка бордюрного камня толщиной 110 мм: угловой шлифовальной машинкой | 1 м реза | 2,2 0,22*2*5
47 | Посадка деревьев и кустарников с комом земли размером: 0,8x0,8x0,5 м | 10 деревьев | 0,7 7 / 10
Составил: ___________________________
(должность, подпись, расшифровка)
Проверил: ___________________________
(должность, подпись, расшифровка)